## Worksheet
EDRZ40RT
Bestelvoorbeeld
Typebenaming van het product | EDRZ40RT
Artikelnummer (bestelnummer) | 101177107
EAN (Europees Artikel Nummer) | 4030661484709
eCl@ss number, version 12.0 | 27-37-12-12
eCl@ss number, version 11.0 | 27-37-12-12
eCl@ss nummer, versie 9.0 | 27-37-12-12
ETIM number, version 7.0 | EC001038
ETIM number, version 6.0 | EC001038
Certificeringen - Voorschriften
Certificaten | cULus
Algemene gegevens
Voorschriften | EN ISO 13850
Uitvoering | Drukknop
Bouwvorm | Rond
Materiaal van de bedieningsdeel | Aluminium
Kleur von de bedieningsdeel | Rood
Brutogewicht | 80 g
Algemene gegevens - Eigenschappen
Veiligheidsfuncties | Ja
Sprongmechanisme geïntegreerd | Ja
Extern sprongmechanisme | Neen
Verkrijgbaar in blokkerende versie | Ja
Volledig geïsoleerd: | Ja
Mechanische gegevens
Ontgrendeling | Ontgrendeling via trekbeweging
Mechanische levensduurduur, minimum | 100.000 schakelingen
Slaglengte | 5 mm
Bevestiging | montageflens
Aandraaimoment van de schroeven | 0,6 Nm
Mechanische gegevens - Afmetingen
Hoogte | 29 mm
Opmerking (montagediepte) | Depth behind front panel including a contact element
Diameter van de kap | 38,5 mm
Mounting diameter | 22,3 mm
Dikte van de frontplaat, minimum | 1,5 mm
Dikte van de frontplaat, maximum | 6 mm
Omgevingsvoorwaarden
Afdichtingsgraad | IP65
Ambient temperature | -25 ... +80 °C
schokbestendig | 30 g / 18 ms
trillingsvastheid | 20 g / 10 ... 150 Hz
Elektrische gegevens
Schakelfrequentie | 600 /h
Schmersal Nederland B.V., Lorentzstraat 31, 3846 AV Harderwijk
De genoemde gegevens en informatie zijn zorgvuldig gecontroleerd. Afbeeldingen kunnen afwijken van het origineel. Verdere technische gegevens zijn te vinden in de handleiding. Technische wijzigingen en fouten voorbehouden.
Gegenereerd op 23-03-2025 10:57