## Worksheet
EX-AZM 170-02ZK 24VAC/DC-3G/D
| Snijklemtechniek hulpontgrendeling Explosiebeveiliging voor ATEX zones 2 en 22 Kunststofbehuizing | 1 kabelingang M 20 x 1.5 Vergrendeling met sluitbeveiliging Hoge vasthoudkracht 90 mm x 84 mm x 30 mm
Bestelvoorbeeld
Typebenaming van het product | EX-AZM 170-02ZK 24VAC/DC-3G/D
Artikelnummer (bestelnummer) | 101211767
EAN (Europees Artikel Nummer) | 4030661390635
eCl@ss number, version 12.0 | 27-27-26-03
eCl@ss number, version 11.0 | 27-27-26-03
eCl@ss nummer, versie 9.0 | 27-27-26-03
ETIM number, version 7.0 | EC002593
ETIM number, version 6.0 | EC002593
Explosiebeveiliging
Explosiebeveiliging: voorschriften | EN IEC 60079-0 EN IEC 60079-15 EN 60079-31
Explosiebeveiligingszones | 2 22
Explosiebeveiligingscategorie | 3G 3D
Explosiebeveiligingsmarkering | EX II 3G Ex nC IIB T5 Gc X EX II 3D Ex tc IIIC T80°C Dc X
Verklaring van de fabricant | ATEX Zone 2 en 22
Algemene gegevens
Voorschriften | EN IEC 60947-5-1
Werkingsprincipe | elektromechanisch
Materiaal van de behuizing | Kunststof, glasvezelversterkte thermoplast, zelfdovend
Brutogewicht | 300 g
Algemene gegevens - Eigenschappen
ruststroomprincipe | Ja
hulpontgrendeling | Ja
Aantal veiligheidscontacten | 2
Classificatie
Normen, voorschriften: | EN ISO 13849-1
Performance Level, tot | c
Categorie volgens EN ISO 13849 | 1
B10D Normally-closed contact (NC) | 2.000.000 schakelingen
Note | Electrical life on request.
B10D Normally-open contact (NO) | 1.000.000 schakelingen
Gebruiksduur | 20 Jaar (Jaren)
Classificatie - Foutuitsluiting
Performance Level, tot | d
Categorie volgens EN ISO 13849 | 3
Note | for 2-channel use and with suitable logic unit.
Gebruiksduur | 20 Jaar (Jaren)
Mechanische gegevens
Mechanische levensduurduur, minimum | 1.000.000 schakelingen
Slagenergie, maximum | 1 J
Energy impact (protective case), maximum | 7 J
Blokkeerkracht | 1.000 N
Arrêteerkracht | 5 N
gedwongen verbrekingsweg | 11 mm
Gedwongen verbrekingskracht, minimum | 17 N
Max. bedieningssnelheid | 1 m/s
Bevestiging | Schroeven
Type of the screw head | Flat head screw
Tightening torque of the fastening screws for the housing cover, minimum | 0,4 Nm
Tightening torque of the fastening screws for the housing cover, maximum | 0,5 Nm
Tightening torque of the cable gland | 4,5 Nm
Mechanische gegevens - Aansluittechniek
aansluitwijze | Snijklemtechniek
Klembereik van de kabelwartel, minimum | 6,5 mm
Klembereik van de kabelwartel, maximum | 12 mm
Draaddoorsnede, minimum | 1 x 0,75 mm², flexibel
Kabeldoorsnede, maximum | 1 x 1 mm², flexibel
Mechanische gegevens - Afmetingen
Lengte van de sensor | 30 mm
Breedte van de sensor | 90 mm
Hoogte van de sensor | 84 mm
Omgevingsvoorwaarden
Afdichtingsgraad | IP67
Ambient temperature | -15 ... +45 °C
Opmerking (relatieve vochtigheid) | niet-condenserend geen berijping
Omgevingsvoorwaarden - Isolatieparameters
Nominale isolatiespanning Ui | 250 VAC
Nominale impulsspanningsvastheid Uimp | 4 kV
Elektrische gegevens
Thermische stroom | 2 A
Nominale voedingsspanning | 24 VAC
Nominale voedingsspanning | 24 VDC
Gebruikscategorie AC-15 | 230 VAC
Gebruikscategorie AC-15 | 2 A
Gebruikscategorie DC-13 | 24 VDC
Gebruikscategorie DC-13 | 2 A
Stroomverbruik, maximum | 10 W
Schakelelement | Verbreekcontact (NG)
Schakelprincipe | Tastschakeling
Schakelfrequentie | 1.000 /h
Materiaal van de contacten, elektrisch | Zilver
Elektrische gegevens - magneetaansturing IN
Magnet switch-on time | 100 %
Test pulse duration, maximum | 5 ms
Test pulse interval, minimum | 50 ms
Leveringsomvang
Leveringsomvang | Actuator must be ordered separately. Inclusief EX kabelwartel en sluitschroef
Opmerking
Opmerking (algemeen) | De snijklemtechniek maakt een gemakkelijke aansluiting van flexibele kabels zonder gebruik van adereindhulzen mogelijk.
Opmerking (hulpontgrendeling) | onder Voor manuele ontgrendeling met driekantsleutel M5, als toebehoren verkrijgbaar
Schmersal Nederland B.V., Lorentzstraat 31, 3846 AV Harderwijk
De genoemde gegevens en informatie zijn zorgvuldig gecontroleerd. Afbeeldingen kunnen afwijken van het origineel. Verdere technische gegevens zijn te vinden in de handleiding. Technische wijzigingen en fouten voorbehouden.
Gegenereerd op 10-08-2024 10:21