## Worksheet
CSS-Y-8P
Toebehoren voor de serieschakeling met seriële diagnose
Bestelvoorbeeld
Typebenaming van het product | CSS-Y-8P
Artikelnummer (bestelnummer) | 101209416
EAN (Europees Artikel Nummer) | 4030661388809
eCl@ss number, version 12.0 | 27-44-01-06
eCl@ss number, version 11.0 | 27-44-01-06
eCl@ss nummer, versie 9.0 | 27-44-01-06
ETIM number, version 7.0 | EC002925
ETIM number, version 6.0 | EC002925
Certificeringen - Voorschriften
Certificaten | cULus
Algemene gegevens
Uitvoering | Y-adapter
Aansluiting (elektrisch) | 2 x koppeling, 8-polig 1 x stekker, 8-polig
Brutogewicht | 50 g
Mechanische gegevens
Draaimoment, maximum | 1 Nm
Mechanische gegevens - Aansluitstekker ,zijde A
Codering van de stekker | A
Vergrendeling van de stekker | Vergrendeling met schroef
Materiaal van de wartel | Metaal, CnZn, vernikkeld
Materiaal van de handgreep | Kunststof, TPU
Mechanische gegevens - Afmetingen
Lengte | 54,5 mm
Breedte | 38 mm
Hoogte | 20 mm
Diameter van de ISO-schroefdraad | M12
Omgevingsvoorwaarden
Afdichtingsgraad | IP67
Ambient temperature | -25 ... +75 °C
Elektrische gegevens
Nominale bedrijfsstroom | 4.000 mA
Toebehoren
Aanbeveling (productcombinatie) | Veiligheidsvergrendeling en sensoren
Schmersal Nederland B.V., Lorentzstraat 31, 3846 AV Harderwijk
De genoemde gegevens en informatie zijn zorgvuldig gecontroleerd. Afbeeldingen kunnen afwijken van het origineel. Verdere technische gegevens zijn te vinden in de handleiding. Technische wijzigingen en fouten voorbehouden.
Gegenereerd op 11-08-2024 21:50