## Worksheet
M 630-11-3-C-A30
Kunststofbehuizing Soldeer-, fastonof universeel aansluiting
Bestelvoorbeeld
Typebenaming van het product | M 630-11-3-C-A30
Artikelnummer (bestelnummer) | 101061467
EAN (Europees Artikel Nummer) | 4030661255750
eCl@ss number, version 12.0 | 27-27-06-01
eCl@ss number, version 11.0 | 27-27-06-01
eCl@ss nummer, versie 9.0 | 27-27-06-01
ETIM number, version 7.0 | EC000030
ETIM number, version 6.0 | EC000030
Algemene gegevens
Voorschriften | EN IEC 60947-5-1
Materiaal van de behuizing | Kunststof, glasvezelversterkte thermoplast
Materiaal van de bedieningssleutel | Glass-fibre, thermoplastic
Materiaal van de hefboom | Stainless steel
Brutogewicht | 10 g
Algemene gegevens - Eigenschappen
Aantal verbreekcontacten | 1
Aantal maakcontacten | 1
Mechanische gegevens
Bedienelement | Lever shape A
Mechanische levensduurduur, minimum | 30.000.000 schakelingen
Contactopening | 0,9 mm
Min. bedieningssnelheid | 1 mm/min
Opmerking (omschakeltijd) | Omschakeltijd overeenkomstig de bedieningssnelheid
Herhalingsnauwkeurigheid van het schakelpunt | 0,05 mm
Mechanische gegevens - Aansluittechniek
aansluitwijze | Fastonaansluiting
Kabeldoorsnede, maximum | 1,5 mm²
Omgevingsvoorwaarden
Beschermingsgraad van de behuizing | IP40
Beschermingsgraad van de klemmen of aansluitingen | IP00
Ambient temperature | -30 ... +120 °C
Omgevingsvoorwaarden - Isolatieparameters
Nominale isolatiespanning Ui | 250 V
Nominale impulsspanningsvastheid Uimp | 4 kV
Vervuilingsgraad volgens VDE 0100 | 2
Elektrische gegevens
Thermische stroom | 10 A
Gebruikscategorie AC-15 | 230 VAC
Gebruikscategorie AC-15 | 4 A
Gebruikscategorie DC-13 | 60 VDC
Schakelelement | Change-over contact with single break
Schakelprincipe | Sprongschakeling met zelfreinigend contact
Natrilduur, maximum | 5 ms
Schakelfrequentie | 10.000 /h
Omschakeltijd, maximum | 30 ms
Materiaal van de contacten, elektrisch | Zilver
Schmersal Nederland B.V., Lorentzstraat 31, 3846 AV Harderwijk
De genoemde gegevens en informatie zijn zorgvuldig gecontroleerd. Afbeeldingen kunnen afwijken van het origineel. Verdere technische gegevens zijn te vinden in de handleiding. Technische wijzigingen en fouten voorbehouden.
Gegenereerd op 21-02-2025 20:24