## Worksheet
CSS-T
Toebehoren voor de serieschakeling met seriële diagnose voor Sensoren
Bestelvoorbeeld
Typebenaming van het product | CSS-T
Artikelnummer (bestelnummer) | 101190026
EAN (Europees Artikel Nummer) | 4030661355894
eCl@ss number, version 12.0 | 27-44-01-06
eCl@ss number, version 11.0 | 27-44-01-06
eCl@ss nummer, versie 9.0 | 27-44-01-06
ETIM number, version 7.0 | EC002925
ETIM number, version 6.0 | EC002925
Certificeringen - Voorschriften
Certificaten | cULus
Algemene gegevens
Uitvoering | T-adapter
Aansluiting (elektrisch) | 1 x stekker, 5-polig 2 x koppeling, 5- en 8-polig
Brutogewicht | 40 g
Mechanische gegevens - Afmetingen
Lengte | 56 mm
Breedte | 23,5 mm
Hoogte | 15 mm
Diameter van de ISO-schroefdraad | M12
Omgevingsvoorwaarden
Ambient temperature | -25 ... +70 °C
Elektrische gegevens
Rated operating voltage | 30 VDC
Nominale bedrijfsstroom | 2.000 mA
Toebehoren
Aanbeveling (productcombinatie) | Sensoren
Opmerking
Opmerking (algemeen) | De CSS-T T-adapter maakt de serieschakeling van CSS 34 sensoren mogelijk.
Schmersal Nederland B.V., Lorentzstraat 31, 3846 AV Harderwijk
De genoemde gegevens en informatie zijn zorgvuldig gecontroleerd. Afbeeldingen kunnen afwijken van het origineel. Verdere technische gegevens zijn te vinden in de handleiding. Technische wijzigingen en fouten voorbehouden.
Gegenereerd op 01-04-2025 22:38