## Worksheet
MS 660-11-2-1972
zonder bevestigingsflens rubberen behuizing Soldeer- en fastonaansluiting Metalen mantel
Bestelvoorbeeld
Typebenaming van het product | MS 660-11-2-1972
Artikelnummer (bestelnummer) | 101103204
EAN (Europees Artikel Nummer) | 4030661004488
eCl@ss nummer, versie 12.0 | 27-27-06-01
eCl@ss nummer, versie 11.0 | 27-27-06-01
eCl@ss nummer, versie 9.0 | 27-27-06-01
ETIM-nummer, versie 7.0 | EC000030
ETIM-nummer, versie 6.0 | EC000030
Algemene gegevens
Voorschriften | EN IEC 60947-5-1
Materiaal van de behuizing | Synthetic rubber (NBR), cover made of stainless sheet steel
Brutogewicht | 10 g
Algemene gegevens - Eigenschappen
Aantal verbreekcontacten | 1
Aantal maakcontacten | 1
Mechanische gegevens
Bedienelement | rubber collar
Mechanische levensduurduur, minimum | 3.000.000 schakelingen
Bedieningskracht | 13 N
Contactopening | 0.4 mm
Uitwerpkracht, minimum | 1,5 N
Min. bedieningssnelheid | 1 mm/min
Mechanische gegevens - Aansluittechniek
aansluitwijze | Solder and plug connection
Kabeldoorsnede, maximum | 2,5 mm²
Omgevingsvoorwaarden
Afdichtingsgraad | IP00
Omgevingstemperatuur | -30 ... +80 °C
Omgevingsvoorwaarden - Isolatieparameters
Nominale isolatiespanning Ui | 48 V
Nominale impulsspanningsvastheid Uimp | 4 kV
Vervuilingsgraad | 3
Elektrische gegevens
Thermische stroom | 4 A
Gebruikscategorie AC-15 | 230 VAC
Gebruikscategorie AC-15 | 1 A
Schakelelement | Change-over contact with single break
Schakelprincipe | Sprongschakeling met zelfreinigend contact
Maximale schakelfrequentie | 30.000 /h
Materiaal van de contacten, elektrisch | zilver, verguld
Schmersal Nederland B.V., Lorentzstraat 31, 3846 AV Harderwijk
De genoemde gegevens en informatie zijn zorgvuldig gecontroleerd. Afbeeldingen kunnen afwijken van het origineel. Verdere technische gegevens zijn te vinden in de handleiding. Technische wijzigingen en fouten voorbehouden.
Gegenereerd op 30-05-2025 22:31