## Worksheet
T 697-01-3
schroef- of fastonaansluiting Kunststofbehuizing
Bestelvoorbeeld
Typebenaming van het product | T 697-01-3
Artikelnummer (bestelnummer) | 101055453
eCl@ss number, version 12.0 | 27-27-06-01
eCl@ss number, version 11.0 | 27-27-06-01
eCl@ss nummer, versie 9.0 | 27-27-06-01
ETIM number, version 7.0 | EC000030
ETIM number, version 6.0 | EC000030
Certificeringen - Voorschriften
Certificaten | CCC
Algemene gegevens
Voorschriften | EN IEC 60947-5-1
Materiaal van de behuizing | duroplast
Materiaal van de bedieningssleutel | Glass-fibre, reinforced thermoplastic
Materiaal van het behuizingsdeksel | Kunststof, thermoplast
Brutogewicht | 20 g
Algemene gegevens - Eigenschappen
Aantal verbreekcontacten | 1
Mechanische gegevens
Bedienelement | stoter
Mechanische levensduurduur, minimum | 30.000.000 schakelingen
Bedieningskracht | 4 N
Uitwerpkracht, minimum | 1 N
Min. bedieningssnelheid | 60 mm/min
Herhalingsnauwkeurigheid van het schakelpunt | 0,05 mm
Mechanische gegevens - Aansluittechniek
aansluitwijze | Schroefaansluitklemmen
Kabeldoorsnede, maximum | 2,5 mm²
Omgevingsvoorwaarden
Beschermingsgraad van de behuizing | IP40
Beschermingsgraad van de klemmen of aansluitingen | IP00
Ambient temperature | -30 ... +120 °C
Omgevingsvoorwaarden - Isolatieparameters
Nominale isolatiespanning Ui | 250 V
Nominale impulsspanningsvastheid Uimp | 4 kV
Vervuilingsgraad volgens VDE 0100 | 2
Elektrische gegevens
Thermische stroom | 6 A
Gebruikscategorie AC-15 | 230 VAC
Gebruikscategorie AC-15 | 4 A
Schakelelement | NC contact with double break
Schakelprincipe | Tastschakeling
Schakelfrequentie | 30.000 /h
Materiaal van de contacten, elektrisch | Silver (AgNi 15)
Schmersal Nederland B.V., Lorentzstraat 31, 3846 AV Harderwijk
De genoemde gegevens en informatie zijn zorgvuldig gecontroleerd. Afbeeldingen kunnen afwijken van het origineel. Verdere technische gegevens zijn te vinden in de handleiding. Technische wijzigingen en fouten voorbehouden.
Gegenereerd op 19-03-2025 14:53