## Worksheet
M 610-11-60-1C
Kunststofbehuizing Lange levensduur Soldeer-, fastonof schroefaansluiting
Bestelvoorbeeld
Typebenaming van het product | M 610-11-60-1C
Artikelnummer (bestelnummer) | 101061406
EAN (Europees Artikel Nummer) | 4030661060590
eCl@ss number, version 12.0 | 27-27-06-01
eCl@ss number, version 11.0 | 27-27-06-01
eCl@ss nummer, versie 9.0 | 27-27-06-01
ETIM number, version 7.0 | EC000030
ETIM number, version 6.0 | EC000030
Algemene gegevens
Voorschriften | EN IEC 60947-5-1
Materiaal van de behuizing | Kunststof, glasvezelversterkte thermoplast
Materiaal van de bedieningssleutel | Glass-fibre, thermoplastic
Materiaal van de hefboom | staal
Brutogewicht | 5 g
Algemene gegevens - Eigenschappen
Aantal verbreekcontacten | 1
Aantal maakcontacten | 1
Mechanische gegevens
Bedienelement | Lever 1C
Mechanische levensduurduur, minimum | 10.000.000 schakelingen
Bedieningskracht | 0,7 N
Contactopening | 0,3 mm
Uitwerpkracht, minimum | 0,2 N
Min. bedieningssnelheid | 1 mm/min
Opmerking (omschakeltijd) | Omschakeltijd overeenkomstig de bedieningssnelheid
Mechanische gegevens - Aansluittechniek
aansluitwijze | Schroefaansluitklemmen
Kabeldoorsnede, maximum | 1,5 mm²
Omgevingsvoorwaarden
Beschermingsgraad van de behuizing | IP40
Beschermingsgraad van de klemmen of aansluitingen | IP00
Ambient temperature | -30 ... +85 °C
Omgevingsvoorwaarden - Isolatieparameters
Nominale isolatiespanning Ui | 250 V
Nominale impulsspanningsvastheid Uimp | 4 kV
Vervuilingsgraad volgens VDE 0100 | 2
Elektrische gegevens
Thermische stroom | 4 A
Gebruikscategorie AC-15 | 230 VAC
Gebruikscategorie AC-15 | 2,5 A
Gebruikscategorie DC-13 | 24 VDC
Schakelelement | Change-over contact with single break
Schakelprincipe | Sprongschakeling met zelfreinigend contact
Natrilduur, maximum | 1,5 ms
Schakelfrequentie | 10.000 /h
Omschakeltijd, maximum | 10 ms
Materiaal van de contacten, elektrisch | zilver, verguld
Schmersal Nederland B.V., Lorentzstraat 31, 3846 AV Harderwijk
De genoemde gegevens en informatie zijn zorgvuldig gecontroleerd. Afbeeldingen kunnen afwijken van het origineel. Verdere technische gegevens zijn te vinden in de handleiding. Technische wijzigingen en fouten voorbehouden.
Gegenereerd op 26-03-2025 16:37