## Worksheet
EDRRS40RT
Metalen bedieningsdeel Ontgrendeling via sleutel Frontale inbouwhoogte van 35 mm
Bestelvoorbeeld
Typebenaming van het product | EDRRS40RT
Artikelnummer (bestelnummer) | 101025432
EAN (Europees Artikel Nummer) | 4030661448503
eCl@ss number, version 12.0 | 27-37-12-12
eCl@ss number, version 11.0 | 27-37-12-12
eCl@ss nummer, versie 9.0 | 27-37-12-12
ETIM number, version 7.0 | EC001038
ETIM number, version 6.0 | EC001038
Certificeringen - Voorschriften
Certificaten | cULus
Algemene gegevens
Voorschriften | EN ISO 13850:2006
Uitvoering | Drukknop
Bouwvorm | Rond
Materiaal van de bedieningsdeel | Messing gecoat
Kleur von de bedieningsdeel | Rood
Brutogewicht | 136 g
Algemene gegevens - Eigenschappen
Veiligheidsfuncties | Ja
Verkrijgbaar in blokkerende versie | Ja
Mechanische gegevens
Ontgrendeling | Ontgrendeling via sleutel
Mechanische levensduurduur, minimum | 100.000 schakelingen
Slaglengte | 5 mm
Bevestiging | montageflens
Aandraaimoment van de schroeven | 0,6 Nm
Mechanische gegevens - Afmetingen
Hoogte | 35 mm
Diameter van de kap | 37,5 mm
Mounting diameter | 22,3 mm
Dikte van de frontplaat, minimum | 1,5 mm
Dikte van de frontplaat, maximum | 6 mm
Omgevingsvoorwaarden
Afdichtingsgraad | IP65
Ambient temperature | -25 ... +75 °C
schokbestendig | 30 g / 18 ms
trillingsvastheid | 20 g / 10 ... 150 Hz
Elektrische gegevens
Schakelfrequentie | 600 /h
Schmersal Nederland B.V., Lorentzstraat 31, 3846 AV Harderwijk
De genoemde gegevens en informatie zijn zorgvuldig gecontroleerd. Afbeeldingen kunnen afwijken van het origineel. Verdere technische gegevens zijn te vinden in de handleiding. Technische wijzigingen en fouten voorbehouden.
Gegenereerd op 29-03-2025 00:44