## Worksheet
RMLHGB
hoge bolkap
Bestelvoorbeeld
Typebenaming van het product | RMLHGB
Artikelnummer (bestelnummer) | 101188298
EAN (Europees Artikel Nummer) | 4030661484457
eCl@ss nummer, versie 12.0 | 27-37-12-11
eCl@ss nummer, versie 11.0 | 27-37-12-11
eCl@ss nummer, versie 9.0 | 27-37-12-11
ETIM-nummer, versie 7.0 | EC000223
ETIM-nummer, versie 6.0 | EC000223
Algemene gegevens
Voorschriften | EN IEC 60947-5-1 EN IEC 60947-1
Uitvoering | Signaallamp Frontplaatmontage
Bouwvorm | Rond Hoge bolkap
Inbouwcondities (mechanische) | naar keuze
Afdichtingstype | Membraan Lipafdichtingen Vormafdichtingen
Materiaal van de bolkap | Kunststof
Materiaal van de frontring | Aluminium
Kleur van de bolkap | geel
Kleur van de frontring | Zilver
Brutogewicht | 45 g
Algemene gegevens - Eigenschappen
Verlichting mogelijk | Ja
bevestigingsflens | Ja
Volledig geïsoleerd: | Ja
Geïntegreerde weergave, algemeen | Neen
Mechanische gegevens
Bevestiging | Montageflens ELM
Aandraaimoment van de schroeven | 0,6 Nm
Mechanische gegevens - Afmetingen
Opmerking (installatiehoogte) | Height in front of the front panel.
Totale diameter | 39,5 mm
Hoogte van de bolkap | 11 mm
Diameter van de bolkap | 22 mm
Diameter van de frontale ring | 39,5 mm
Inbouwdiameter | 22,3 mm
Dikte van de frontplaat, minimum | 1 mm
Dikte van de frontplaat, maximum | 6 mm
Rastermaat | 40 x 50 mm
Omgevingsvoorwaarden
Afdichtingsgraad | IP65
Omgevingstemperatuur | -25 ... +75 °C
schokbestendig | 30 g / 18 ms
trillingsvastheid | 20 g / 10 ... 150 Hz
Schmersal Nederland B.V., Lorentzstraat 31, 3846 AV Harderwijk
De genoemde gegevens en informatie zijn zorgvuldig gecontroleerd. Afbeeldingen kunnen afwijken van het origineel. Verdere technische gegevens zijn te vinden in de handleiding. Technische wijzigingen en fouten voorbehouden.
Gegenereerd op 02-06-2025 07:51