## Worksheet
AZM 170 BZ ST-AS P
| Gecombineerde bewaking van bediensleutel en veiligheidsvergrendeling Veiligheidsvergrendeling Geïntegreerde AS-Interface interface Kunststofbehuizing | 90 mm x 84 mm x 30 mm Dubbel geïsoleerd Hoge vasthoudkracht
Bestelvoorbeeld
Typebenaming van het product | AZM 170 BZ ST-AS P
Artikelnummer (bestelnummer) | 101210931
EAN (Europees Artikel Nummer) | 4030661390451
eCl@ss number, version 12.0 | 27-27-26-03
eCl@ss number, version 11.0 | 27-27-26-03
eCl@ss nummer, versie 9.0 | 27-27-26-03
ETIM number, version 7.0 | EC002593
ETIM number, version 6.0 | EC002593
Certificeringen - Voorschriften
Certificaten | TÜV cULus ASi-SaW
Algemene gegevens
Voorschriften | EN IEC 62026-2 EN ISO 13849-1 EN IEC 60947-5-1 EN IEC 61508
Werkingsprincipe | elektromechanisch
Materiaal van de behuizing | Kunststof, glasvezelversterkte thermoplast, zelfdovend
Reactietijd, maximum | 100 ms
Brutogewicht | 288 g
Algemene gegevens - Eigenschappen
ruststroomprincipe | Ja
Gecombineerde bewaking van bediensleutel en veiligheidsvergrendeling | Ja
Geïntegreerde weergave, status | Ja
Aantal aanlooprichtingen | 2
Classificatie
Normen, voorschriften: | EN IEC 61508
Performance Level, tot | c
Categorie volgens EN ISO 13849 | 1
PFH waarde | 1,16 x 10⁻⁶ /h
Opmerking (PFH waarde) | tot max. 100.000 schakelcycli/jaar
Safety Integrity Level (SIL), geschikt voor toepassingen in | 1
Gebruiksduur | 20 Jaar (Jaren)
Classificatie - Foutuitsluiting
Opgelet: | Bruikbaar wanneer een foutuitsluiting voor een gevaarlijke beschadiging van de 1-kanalige mechaniek toegelaten is en voldoende bescherming tegen manipulatie gegarandeerd is.
Performance Level, tot | d
Categorie volgens EN ISO 13849 | 3
PFH waarde | 1,01 x 10⁻⁷ /h
Opmerking (PFH waarde) | tot max. 100.000 schakelcycli/jaar
Safety Integrity Level (SIL), geschikt voor toepassingen in | 2
Gebruiksduur | 20 Jaar (Jaren)
Mechanische gegevens
Mechanische levensduurduur, minimum | 1.000.000 schakelingen
Blokkeerkracht | 1.000 N
Arrêteerkracht | 5 N
Max. bedieningssnelheid | 2 m/s
Mechanische gegevens - Aansluittechniek
aansluitwijze | Inbouwstekker M12, 4-polig, A-codering
Mechanische gegevens - Afmetingen
Breedte van de sensor | 90 mm
Hoogte van de sensor | 75,5 mm
Omgevingsvoorwaarden
Afdichtingsgraad | IP67
Ambient temperature | -25 ... +55 °C
Storage and transport temperature | -25 ... +85 °C
Relatieve vochtigheid, minimum | 30 %
Relatieve vochtigheid, maximum | 95 %
Opmerking (relatieve vochtigheid) | niet-condenserend geen berijping
Beschermklasse | II
Omgevingsvoorwaarden - Isolatieparameters
Nominale isolatiespanning Ui | 32 VDC
Nominale impulsspanningsvastheid Uimp | 0,8 kV
Overspanningscategorie | III
Vervuilingsgraad volgens VDE 0100 | 3
Elektrische gegevens - AS-Interface
Rated operating voltage | 26,5 ... 31,6 VDC (Protection against polarity reversal)
AS-i Stroomverbruik, maximum | 100 mA
Elektrische gegevens - AS-Interface specificatie
AS-i Specificatie | Safety-Slave
AS-i versie | V 2.1
AS-i-profiel | S-7.B.F.E
AS-i, IO-Code | 0x7
AS-i, ID-Code | 0xB
AS-i, ID-Code1 | 0xF
AS-i, ID-Code2 | 0xE
AS-i ingang, kanaal 1 | Databits DI 0/DI 1 = dynamische codeoverdracht
AS-i ingang, kanaal 2 | Databits DI 2/DI 3 = dynamische codeoverdracht
AS-i uitgangen, DO 0 | Magneetaansturing
AS-i uitgangen, DO 1 | Zonder functie
AS-i uitgangen, DO 2 | Zonder functie
AS-i uitgangen, DO 3 | Zonder functie
AS-i parameterbits, P0 | Deur en bediensleutel gedetecteerd
AS-i parameterbits, P1 | Vergrendeling vergrendeld
AS-i parameterbits, P2 | Zonder functie
AS-i parameterbits, P3 | Zonder functie
Opmerking (AS-i parameterbits) | Parameteruitgangen op "1111" (0xF) instellen FID: periferiefout
AS-i adressen ingangsmodule | 0
Opmerking (AS-i adressen ingangsmodule) | Vooringesteld op adres 0, wijzigbaar via AS-Interface busmaster of handprogrammer.
Elektrische gegevens - Hulpspanning (Aux):
Operating voltage | 24 VDC -15 % / +10 % (stabilised PELV power supply)
Stroomverbruik | 500 mA
Rated operating voltage | 24 VDC
Beveiliging | 4 A
Statusindicatie
Opmerking (LED-statusindicatie) | (1) groene LED: Voedingsspanning (2) rode LED: Communicatiefout / Slaveadres = 0 (3) gele LED: vrijgavestatus
Contactconfiguratie
Pin 1 | AS-i +
Pin 2 | Aux - (P)
Pin 3 | AS-Interface -
Pin 4 | Aux + (P)
Leveringsomvang
Leveringsomvang | Actuator must be ordered separately.
Opmerking
Opmerking (algemeen) | Omdat bij spanningsuitval of het bedienen van de hoofdschakelaar de beschermvoorziening onmiddellijk geopend kan worden, mogen de veiligheidsvergrendelingen met arbeidsstroomprincipe alleen in uitzonderlijke gevallen na precieze inschatting van het ongevallenrisico gebruikt worden.
Note voltage AUX DC | stabilised PELV power supply
Schmersal Nederland B.V., Lorentzstraat 31, 3846 AV Harderwijk
De genoemde gegevens en informatie zijn zorgvuldig gecontroleerd. Afbeeldingen kunnen afwijken van het origineel. Verdere technische gegevens zijn te vinden in de handleiding. Technische wijzigingen en fouten voorbehouden.
Gegenereerd op 18-04-2025 02:58