## Worksheet
TVH 016-21Y
| 3 kabelingang M 20 x 1.5 metaalbehuizing 3 Contacten 67 mm x 105 mm x 43 mm (basistoestel) | Bedieningskop achteraf 4 x 90º omzetbaar Hefboom traploos 360º instelbaar Hefboom is 180º op de as omstelbaar
Bestelvoorbeeld
Opmerking (leverbaarheid) | Niet meer verkrijgbaar!
Typebenaming van het product | TVH 016-21Y
Artikelnummer (bestelnummer) | 101059699
EAN (Europees Artikel Nummer) | 4030661037158
eCl@ss number, version 12.0 | 27-27-06-01
eCl@ss number, version 11.0 | 27-27-06-01
eCl@ss nummer, versie 9.0 | 27-27-06-01
ETIM number, version 7.0 | EC000030
ETIM number, version 6.0 | EC000030
Certificeringen - Voorschriften
Certificaten | cULus CCC
Algemene gegevens
Voorschriften | EN IEC 60947-5-1
Werkingsprincipe | mechanisch
Stotervorm | Rol
Materiaal van de behuizing | Persgegoten lichtmetaal, gelakt
Materiaal van de bekleding van de behuizing | gelakt
Brutogewicht | 430 g
Algemene gegevens - Eigenschappen
Aantal verbreekcontacten | 1
Aantal maakcontacten | 2
Mechanische gegevens
Bedienelement | Roldraaihefboom
Materiaal van de rol | Kunststof
Mechanische levensduurduur, minimum | 5.000.000 schakelingen
Aanloophoek, van links | 30 °
Aanloophoek, van rechts | 30 °
Contactopening | 2 x 2,5 mm
Min. bedieningssnelheid | 1 mm/min
Max. bedieningssnelheid | 3 m/s
Opmerking (bedieningssnelheid) | Bedieningssnelheid bij een verticale aanloophoek
bedieningsdraaimoment | 0,3 Nm
Mechanische gegevens - Aansluittechniek
aansluitwijze | Schraubanschluss M20 x 1.5
Draaddoorsnede, minimum | 1,5 mm²
Kabeldoorsnede, maximum | 2,5 mm²
Opmerking (kabeldoorsnede) | Alle specificaties inclusief adereindhulzen.
Aderdoorsnede | 13 AWG
Mechanische gegevens - Afmetingen
Lengte van de sensor | 43 mm
Breedte van de sensor | 67 mm
Hoogte van de sensor | 163 mm
Breedte van de rol | 8,5 mm
Diameter van de rol | 20 mm
Omgevingsvoorwaarden
Afdichtingsgraad | IP65
Ambient temperature | -30 ... +90 °C
Omgevingsvoorwaarden - Isolatieparameters
Nominale isolatiespanning Ui | 500 V
Elektrische gegevens
Thermische stroom | 10 A
Gebruikscategorie AC-15 | 400 VAC
Gebruikscategorie AC-15 | 4 A
Schakelelement | Maakcontact (NO), verbreekcontact (NG)
Opmerking (schakelelement) | met dubbele onderbreking
Schakelprincipe | Tastschakeling
Materiaal van de contacten, elektrisch | Zilver
Schmersal Nederland B.V., Lorentzstraat 31, 3846 AV Harderwijk
De genoemde gegevens en informatie zijn zorgvuldig gecontroleerd. Afbeeldingen kunnen afwijken van het origineel. Verdere technische gegevens zijn te vinden in de handleiding. Technische wijzigingen en fouten voorbehouden.
Gegenereerd op 21-02-2025 21:10