## Worksheet
SLC 420-E/R0330-30-RFBMH
Afdichtingsgraad IP67 Veiligheidstype 4 volgens IEC 61496-1 Resolutie 14, 30 en 50 mm Hoogte van het veiligheidsveld van 170 mm … 1770 mm
Bestelvoorbeeld
Opmerking (leverbaarheid) | Niet meer verkrijgbaar!
Typebenaming van het product | SLC 420-E/R0330-30-RFBMH
Artikelnummer (bestelnummer) | 101207234
eCl@ss nummer, versie 12.0 | 27-27-27-04
eCl@ss nummer, versie 11.0 | 27-27-27-04
eCl@ss nummer, versie 9.0 | 27-27-27-04
ETIM-nummer, versie 7.0 | EC002549
ETIM-nummer, versie 6.0 | EC002549
Certificeringen - Voorschriften
Certificaten | TÜV cULus
Algemene gegevens
Voorschriften | EN IEC 61496-2 EN IEC 61496-1
Master- of slavefunctie | master
Materiaal van de behuizing | Aluminium
Reactietijd, maximum | 10 ms
Brutogewicht | 2.070 g
Algemene gegevens - Eigenschappen
Cascadeerbaar | Ja
Herstartblokkering | Ja
Met straalcodering | Ja
Blanking | Ja
Geïntegreerde weergave, status | Ja
Geïntegreerde weergave, diagnose | Ja
Aantal veilige digitale uitgangen | 2
Aantal stralen | 16
Classificatie
Voorschriften | EN ISO 13849-1 EN IEC 61508
Performance Level, tot | e
Sturingscategorie | 4
PFH waarde | 6,19 x 10⁻⁹ /h
Safety Integrity Level (SIL), geschikt voor toepassingen in | 3
Gebruiksduur | 20 Jaar (Jaren)
Veiligheidstype volgens IEC 61496-1 | 4
Mechanische gegevens
Detectievermogen voor test item bij v = 1,6 m/s | 30 mm
Hoogte van het veiligheidsveld | 330 mm
Reikwijdte, veiligheidsveld, minimum | 0,3 m
Reikwijdte, veiligheidsveld, maximum | 18 m
Laserdiode Golflengte | 880 nm
Mechanische gegevens - Aansluittechniek
aansluitwijze | Aansluitstekker
Aansluitingen stekker, ontvanger | Inbouwstekker M12, 8-polig
Aansluitingen stekker, zender | Inbouwstekker M12, 4-polig
Lengte van de aansluitbare kabel, maximum | 100 m
Mechanische gegevens - Afmetingen
Diameter van de sensor | 49 mm
Hoogte van de sensor | 415 mm
Omgevingsvoorwaarden
Afdichtingsgraad | IP67
Omgevingstemperatuur | -10 ... +50 °C
Opslag- en transporttemperatuur | -25 ... +70 °C
Beschermklasse | III
Elektrische gegevens
Schakelspanning OSSD, hoog-signaal | 24 V
Stroomverbruik van de ontvanger | 8 W
Stroomverbruik van de zender | 4 W
Kabellengte (master/slave), maximum | 3 m
Elektrische gegevens - Veilige digitale uitgangen
Uitgangsstroom (veiligheidsuitgang), maximum | 0,5 A
Uitvoering van de schakelelementen | p-schakelend
Leveringsomvang
Leveringsomvang | Set met 2 montagebeugels
Toebehoren
Aanbeveling veiligheidsschakelcomponent | SRB-E 301
Opmerking
Opmerking (algemeen) | In geval van een fout (onderbreking van de 0 V kabel) bedraagt de lekstroom maximaal 1 mA.
Schmersal Nederland B.V., Lorentzstraat 31, 3846 AV Harderwijk
De genoemde gegevens en informatie zijn zorgvuldig gecontroleerd. Afbeeldingen kunnen afwijken van het origineel. Verdere technische gegevens zijn te vinden in de handleiding. Technische wijzigingen en fouten voorbehouden.
Gegenereerd op 20-05-2025 21:55