## Worksheet
ACC-IFL-MOCL-H4
Voor een eenvoudige montage van naderingsschakelaars met cilindrische vorm Ø 4 mm
Bestelvoorbeeld
Typebenaming van het product | ACC-IFL-MOCL-H4
Artikelnummer (bestelnummer) | 101103610
eCl@ss number, version 12.0 | 27-27-40-92
eCl@ss number, version 11.0 | 27-27-01-92
eCl@ss nummer, versie 9.0 | 27-27-01-92
ETIM number, version 7.0 | EC000127
ETIM number, version 6.0 | EC000127
Algemene gegevens
Materiaal van de zadelklem | thermoplast
Brutogewicht | 4 g
Mechanische gegevens - Afmetingen
Breedte | 17 mm
Hoogte | 12 mm
Diepte | 21 mm
Diameter van de klembeugel | 4 mm
Diameter van de klembeugel | M4
Schmersal Nederland B.V., Lorentzstraat 31, 3846 AV Harderwijk
De genoemde gegevens en informatie zijn zorgvuldig gecontroleerd. Afbeeldingen kunnen afwijken van het origineel. Verdere technische gegevens zijn te vinden in de handleiding. Technische wijzigingen en fouten voorbehouden.
Gegenereerd op 12-12-2024 11:37