## Worksheet
TS 232-20 SOCKEL KPL.
galvanisch gescheiden contactbruggen Schroefaansluiting Kunststofbehuizing
Bestelvoorbeeld
Typebenaming van het product | TS 232-20 SOCKEL KPL.
Artikelnummer (bestelnummer) | 151113334
eCl@ss number, version 12.0 | 27-27-26-01
eCl@ss number, version 11.0 | 27-27-26-01
eCl@ss nummer, versie 9.0 | 27-27-26-01
ETIM number, version 7.0 | EC000030
ETIM number, version 6.0 | EC000030
Certificeringen - Voorschriften
Certificaten | CCC
Algemene gegevens
Voorschriften | EN IEC 60947-5-1
Materiaal van de behuizing | Kunststof, glasvezelversterkte thermoplast
Materiaal van de bedieningssleutel | Glass-fibre, thermoplastic
Brutogewicht | 25 g
Algemene gegevens - Eigenschappen
Aantal maakcontacten | 2
Mechanische gegevens
Bedienelement | stoter
Mechanische levensduurduur, minimum | 20.000.000 schakelingen
Bedieningskracht | 9 N
Contactopening | 2 x 3,5 mm
Bedieningssnelheid | 60 mm/min
Mechanische gegevens - Aansluittechniek
aansluitwijze | Schroefaansluitklemmen
Kabeldoorsnede, maximum | 2,5 mm²
Omgevingsvoorwaarden
Afdichtingsgraad | IP40
Ambient temperature | -30 ... +80 °C
Omgevingsvoorwaarden - Isolatieparameters
Nominale isolatiespanning Ui | 500 V
Nominale impulsspanningsvastheid Uimp | 6 kV
Vervuilingsgraad volgens VDE 0100 | 3
Elektrische gegevens
Thermische stroom | 10 A
Gebruikscategorie AC-15 | 230 VAC
Gebruikscategorie AC-15 | 4 A
Gebruikscategorie DC-13 | 24 VDC
Gebruikscategorie DC-13 | 1 A
Schakelprincipe | slow action with self-cleaning contacts
Schakelfrequentie | 5.000 /h
Materiaal van de contacten, elektrisch | Silver (AgNi 15)
Schmersal Nederland B.V., Lorentzstraat 31, 3846 AV Harderwijk
De genoemde gegevens en informatie zijn zorgvuldig gecontroleerd. Afbeeldingen kunnen afwijken van het origineel. Verdere technische gegevens zijn te vinden in de handleiding. Technische wijzigingen en fouten voorbehouden.
Gegenereerd op 07-04-2025 16:13