## Worksheet
MS 6600-10-K-Y 1,1M -1527-2
met bevestigingsflens rubberen behuizing Soldeer- en fastonaansluiting Metalen mantel
Bestelvoorbeeld
Typebenaming van het product | MS 6600-10-K-Y 1,1M -1527-2
Artikelnummer (bestelnummer) | 101135106
eCl@ss number, version 12.0 | 27-27-06-01
eCl@ss number, version 11.0 | 27-27-06-01
eCl@ss nummer, versie 9.0 | 27-27-06-01
ETIM number, version 7.0 | EC000030
ETIM number, version 6.0 | EC000030
Certificeringen - Voorschriften
Certificaten | CCC
Algemene gegevens
Voorschriften | EN IEC 60947-5-1
Materiaal van de behuizing | Synthetic rubber (NBR), cover made of stainless sheet steel
Algemene gegevens - Eigenschappen
Aantal maakcontacten | 1
Mechanische gegevens
Bedienelement | rubber collar
Mechanische levensduurduur, minimum | 3.000.000 schakelingen
Bedieningskracht | 13 N
Contactopening | 0.4 mm
Uitwerpkracht, minimum | 1,5 N
Min. bedieningssnelheid | 1 mm/min
Mechanische gegevens - Aansluittechniek
Lengte van de kabel | 1,1 m
aansluitwijze | kabel
Kabeldoorsnede, maximum | 2,5 mm²
Opmerking (kabeldoorsnede) | 0.75 mm²
Omgevingsvoorwaarden
Afdichtingsgraad | IP65
Ambient temperature | -30 ... +80 °C
Omgevingsvoorwaarden - Isolatieparameters
Nominale isolatiespanning Ui | 250 V
Nominale impulsspanningsvastheid Uimp | 4 kV
Elektrische gegevens
Thermische stroom | 4 A
Gebruikscategorie AC-15 | 230 VAC
Gebruikscategorie AC-15 | 1 A
Schakelelement | NO contact with single break
Schakelprincipe | Sprongschakeling met zelfreinigend contact
Schakelfrequentie | 30.000 /h
Materiaal van de contacten, elektrisch | zilver, verguld
Schmersal Nederland B.V., Lorentzstraat 31, 3846 AV Harderwijk
De genoemde gegevens en informatie zijn zorgvuldig gecontroleerd. Afbeeldingen kunnen afwijken van het origineel. Verdere technische gegevens zijn te vinden in de handleiding. Technische wijzigingen en fouten voorbehouden.
Gegenereerd op 19-03-2025 02:49