## Worksheet
M 6900-10-5-80M-1038
Soldeer-, fastonof universeel aansluiting Kunststofbehuizing
Bestelvoorbeeld
Typebenaming van het product | M 6900-10-5-80M-1038
Artikelnummer (bestelnummer) | 101062018
EAN (Europees Artikel Nummer) | 4030661085449
eCl@ss nummer, versie 12.0 | 27-27-06-01
eCl@ss nummer, versie 11.0 | 27-27-06-01
eCl@ss nummer, versie 9.0 | 27-27-06-01
ETIM-nummer, versie 7.0 | EC000030
ETIM-nummer, versie 6.0 | EC000030
Algemene gegevens
Voorschriften | EN IEC 60947-5-1
Materiaal van de behuizing | Kunststof, thermoplast
Materiaal van de hefboom | Zinc-plated metal
Brutogewicht | 10 g
Algemene gegevens - Eigenschappen
Aantal maakcontacten | 1
Mechanische gegevens
Bedienelement | Lever 80M
Mechanische levensduurduur, minimum | 30.000.000 schakelingen
Bedieningskracht | 2,4 N
Contactopening | 0.5 mm
Uitwerpkracht, minimum | 1,3 N
Min. bedieningssnelheid | 10 mm/min
Opmerking (omschakeltijd) | Omschakeltijd overeenkomstig de bedieningssnelheid
Herhalingsnauwkeurigheid van het schakelpunt | 0,05 mm
Mechanische gegevens - Aansluittechniek
aansluitwijze | Universal connection
Kabeldoorsnede, maximum | 1,5 mm²
Omgevingsvoorwaarden
Beschermingsgraad van de behuizing | IP40
Beschermingsgraad van de klemmen of aansluitingen | IP00
Omgevingstemperatuur | -30 ... +85 °C
Omgevingsvoorwaarden - Isolatieparameters
Nominale isolatiespanning Ui | 250 V
Nominale impulsspanningsvastheid Uimp | 2,5 kV
Vervuilingsgraad | 2
Elektrische gegevens
Thermische stroom | 6 A
Gebruikscategorie AC-15 | 230 VAC
Gebruikscategorie AC-15 | 4 A
Schakelelement | Change-over contact with double break
Schakelprincipe | Sprongschakeling
Natrilduur, maximum | 3 ms
Maximale schakelfrequentie | 30.000 /h
Omschakeltijd, maximum | 10 ms
Materiaal van de contacten, elektrisch | Zilver
Schmersal Nederland B.V., Lorentzstraat 31, 3846 AV Harderwijk
De genoemde gegevens en informatie zijn zorgvuldig gecontroleerd. Afbeeldingen kunnen afwijken van het origineel. Verdere technische gegevens zijn te vinden in de handleiding. Technische wijzigingen en fouten voorbehouden.
Gegenereerd op 03-06-2025 13:55