## Worksheet
M 6800-11-3-P3-80E
Soldeer-, fastonof universeel aansluiting Kunststofbehuizing
Bestelvoorbeeld
Typebenaming van het product | M 6800-11-3-P3-80E
Artikelnummer (bestelnummer) | 101061885
EAN (Europees Artikel Nummer) | 4030661075105
eCl@ss number, version 12.0 | 27-27-06-01
eCl@ss number, version 11.0 | 27-27-06-01
eCl@ss nummer, versie 9.0 | 27-27-06-01
ETIM number, version 7.0 | EC000030
ETIM number, version 6.0 | EC000030
Algemene gegevens
Voorschriften | EN IEC 60947-5-1
Materiaal van de behuizing | Kunststof, thermoplast
Materiaal van de hefboom | Zinc-plated metal
Brutogewicht | 10 g
Algemene gegevens - Eigenschappen
Aantal verbreekcontacten | 1
Aantal maakcontacten | 1
Mechanische gegevens
Bedienelement | Roller plunger 80E
Materiaal van de rol | Glass-fibre, reinforced thermoplastic
Mechanische levensduurduur, minimum | 30.000.000 schakelingen
Bedieningskracht | 1 N
Contactopening | 0.5 mm
Uitwerpkracht, minimum | 0,8 N
Min. bedieningssnelheid | 1 mm/min
Opmerking (omschakeltijd) | Omschakeltijd overeenkomstig de bedieningssnelheid
Herhalingsnauwkeurigheid van het schakelpunt | 0,02 mm
Mechanische gegevens - Aansluittechniek
aansluitwijze | Fastonaansluiting - 6.35 x 0.8 mm
Kabeldoorsnede, maximum | 1,5 mm²
Omgevingsvoorwaarden
Beschermingsgraad van de behuizing | IP40
Beschermingsgraad van de klemmen of aansluitingen | IP00
Ambient temperature | -30 ... +85 °C
Omgevingsvoorwaarden - Isolatieparameters
Nominale isolatiespanning Ui | 250 V
Nominale impulsspanningsvastheid Uimp | 2,5 kV
Vervuilingsgraad volgens VDE 0100 | 2
Elektrische gegevens
Thermische stroom | 6 A
Gebruikscategorie AC-15 | 230 VAC
Gebruikscategorie AC-15 | 4 A
Schakelelement | Change-over contact with double break with two separated contact bridges
Schakelprincipe | Sprongschakeling met zelfreinigend contact
Natrilduur, maximum | 1,5 ms
Schakelfrequentie | 30.000 /h
Materiaal van de contacten, elektrisch | Zilver
Schmersal Nederland B.V., Lorentzstraat 31, 3846 AV Harderwijk
De genoemde gegevens en informatie zijn zorgvuldig gecontroleerd. Afbeeldingen kunnen afwijken van het origineel. Verdere technische gegevens zijn te vinden in de handleiding. Technische wijzigingen en fouten voorbehouden.
Gegenereerd op 26-03-2025 16:37