## Worksheet
RK-T-22-2ST8-2
Joystick drukknop Inbouwdiameter Ø 22,3 mm Bevestiging Gekartelde moer tot 6 mm Frontplaatdikte voor zware omgevingsvoorwaarden
Bestelvoorbeeld
Typebenaming van het product | RK-T-22-2ST8-2
Artikelnummer (bestelnummer) | 103012430
EAN (Europees Artikel Nummer) | 4030661489971
eCl@ss number, version 12.0 | 27-37-14-04
eCl@ss number, version 11.0 | 27-37-14-04
eCl@ss nummer, versie 9.0 | 27-37-14-04
ETIM number, version 7.0 | EC000632
ETIM number, version 6.0 | EC000632
Algemene gegevens
Voorschriften | EN IEC 60947-5-1 EN IEC 60947-1
Inbouwcondities (mechanische) | naar keuze
Materiaal van de bedieningsdeel | Kunststof
Materiaal van de frontring | Kunststof
Materiaal van de dichtbalg | Silicone
Materiaalsterke van de dichtingsbalg | 1,5 mm
Kleur van de frontring | Zwart
Kleur van de dichtbalg | Grijs
Brutogewicht | 160 g
Algemene gegevens - Eigenschappen
Terugkeer naar nulpositie (J/N) | Ja
Afdichtingselement, extra | Ja
Buitengebruik | Ja
Aftasting mogelijk | Ja
Aantal richtingen | 2
Aantal contact posities | 2
Opmerking (tastposities) | Positie A, B
Aantal mechanisch aansluitingen | 2
Mechanische gegevens
Mechanische levensduurduur, minimum | 1.000.000 schakelingen
Mechanische levensduur, tastpositie (per positie) | 500.000 schakelingen
schakelhoek | 20 °
Bedieningskracht, ongeveer | 11 N
Bevestiging | Centrale moer SW41
Mechanische gegevens - Aansluittechniek
aansluitwijze | Aansluitstekker M12, 8-polig
Mechanische gegevens - Afmetingen
Montagediepte | 30 mm
Opmerking (montagediepte) | Plus aansluitstekker
Lengte van de bedieningsmagneet | 85 mm
Mounting diameter | 22,3 mm
Dikte van de frontplaat, minimum | 1,5 mm
Dikte van de frontplaat, maximum | 6 mm
Inbouwdiameter volgens IEC/EN 60947-1 {mm} | 22.3 + 0.4 mm
Rastermaat | 90 x 90 mm
Omgevingsvoorwaarden
Beschermingsgraad van het contactelement | IP67
Beschermingsgraad van de frontplaat | IP67 IP69
Ambient temperature | -40 ... +80 °C
schokbestendig | 30 g / 11 ms
Omgevingsvoorwaarden - Isolatieparameters
Nominale isolatiespanning Ui | 30 V
Nominale impulsspanningsvastheid Uimp | 0,5 kV
Vervuilingsgraad volgens VDE 0100 | 2
Elektrische gegevens
Nominale bedrijfsstroom | 300 mA
Gebruikscategorie DC-12 | 30 VDC
Gebruikscategorie DC-12 | 0,3 A
Schakelvermogen, maximum | 7,2 W
Schakelprincipe | Reed-contact, aanrakingsvrij werkend
Schakelfrequentie | 1.200 /h
Schmersal Nederland B.V., Lorentzstraat 31, 3846 AV Harderwijk
De genoemde gegevens en informatie zijn zorgvuldig gecontroleerd. Afbeeldingen kunnen afwijken van het origineel. Verdere technische gegevens zijn te vinden in de handleiding. Technische wijzigingen en fouten voorbehouden.
Gegenereerd op 21-06-2024 22:12