## Worksheet
TQ 200-01
licht-metaal gietijzer behuizing voor hangmontage
Bestelvoorbeeld
Typebenaming van het product | TQ 200-01
Artikelnummer (bestelnummer) | 151114531
eCl@ss nummer, versie 12.0 | 27-27-06-01
eCl@ss nummer, versie 11.0 | 27-27-06-01
eCl@ss nummer, versie 9.0 | 27-27-06-01
ETIM-nummer, versie 7.0 | EC000030
ETIM-nummer, versie 6.0 | EC000030
Algemene gegevens
Voorschriften | EN IEC 60947-5-1
Materiaal van de behuizing | licht-metaal gietijzer
Brutogewicht | 706 g
Algemene gegevens - Eigenschappen
Aantal verbreekcontacten | 1
Classificatie
Voorschriften | EN ISO 13849-1
Gebruiksduur | 20 Jaar (Jaren)
Veiligheidsclassificatie: - Veiligheidsuitgangen
B10D Verbreekcontact (NG) | 2.000.000 schakelingen
Opmerking (B10D maakcontact (NO)) | Bij 10% Ie en ohmsche contactlast
Mechanische gegevens
Mechanische levensduurduur, minimum | 1.000.000 schakelingen
Bedieningskracht, minimum | 36,8 N
Bedieningskracht, maximum | 44 N
Bedieningssnelheid | 60 mm/min
Mechanische gegevens - Aansluittechniek
Lengte van de kabel | 3 m
aansluitwijze | afgeschermde kabel
Aantal kabeladers | 4
Aderdoorsnede | 1 mm2
Mechanische gegevens - Afmetingen
Breedte | 60 mm
Hoogte | 250 mm
Diepte | 32 mm
Omgevingsvoorwaarden
Afdichtingsgraad | IP54
Beschermingsgraad van het schakelelement | IP67
Omgevingstemperatuur | -40 ... +80 °C
Opslag- en transporttemperatuur | -40 ... +80 °C
Relatieve vochtigheid, maximum | 93 %
Opmerking (relatieve vochtigheid) | niet-condenserend
Trillingsvastheid | 10 - 150 Hz (0,5 mm / 5 g)
schokbestendig | 30 g
Beschermklasse | II
Omgevingsvoorwaarden - Isolatieparameters
Nominale isolatiespanning Ui | 40 V
Nominale impulsspanningsvastheid Uimp | 2,5 kV
Overspanningscategorie | III
Vervuilingsgraad | 3
Elektrische gegevens
Thermische stroom | 1 A
Voorwaardelijke nominale kortsluitstroom | 1.000 A
Schakelelement | Verbreekcontact (NG)
Schakelprincipe | Tastschakeling
Schmersal Nederland B.V., Lorentzstraat 31, 3846 AV Harderwijk
De genoemde gegevens en informatie zijn zorgvuldig gecontroleerd. Afbeeldingen kunnen afwijken van het origineel. Verdere technische gegevens zijn te vinden in de handleiding. Technische wijzigingen en fouten voorbehouden.
Gegenereerd op 30-05-2025 20:31