## Worksheet
KG433-A
Plastic behuizing Geschikt voor de installatie van besturingseenheden antracietgrijs RAL 7035, lichtgrijs
Bestelvoorbeeld
Typebenaming van het product | KG433-A
Artikelnummer (bestelnummer) | 101008573
EAN (Europees Artikel Nummer) | 4030661613307
eCl@ss nummer, versie 12.0 | 27-37-12-05
eCl@ss nummer, versie 11.0 | 27-37-12-05
eCl@ss nummer, versie 9.0 | 27-37-12-05
ETIM-nummer, versie 7.0 | EC000200
ETIM-nummer, versie 6.0 | EC000200
Bijkomende informatie, (bestelvoorbeeld) | Opmerking: De kabelwartels zijn niet inbegrepen in de levering van de behuizing
Algemene gegevens
Uitvoering | Opbouwbehuizing
Materiaal van de behuizing | ABS
Kleur van de bovenkant van de behuizing | Grijs
Kleur van de onderkant van de behuizing | Grijs
Brutogewicht | 230 g
Algemene gegevens - Eigenschappen
Aantal bedienplaatsen | 3
Mechanische gegevens
Positie van de kabeldoorvoer | boven
Mechanische gegevens - Aansluittechniek
Kabelingang | 1 x M20
Mechanische gegevens - Afmetingen
Breedte | 160 mm
Hoogte | 85 mm
Diepte | 80 mm
Lengte x breedte x hoogte | Diameter van de boorgaten voor de kabeldoorvoer: 22.3 cm + 0.4 cm
Hart-op-hartafstand | 40 mm
Omgevingsvoorwaarden
Afdichtingsgraad | IP65
Omgevingstemperatuur | -25 ... +65 °C
Schmersal Nederland B.V., Lorentzstraat 31, 3846 AV Harderwijk
De genoemde gegevens en informatie zijn zorgvuldig gecontroleerd. Afbeeldingen kunnen afwijken van het origineel. Verdere technische gegevens zijn te vinden in de handleiding. Technische wijzigingen en fouten voorbehouden.
Gegenereerd op 12-10-2025 19:54