## Worksheet
BNS 120-11Z 2,0M
| Kunststofbehuizing Geschikt voor levensmiddelenindustrie alleen in combinatie met BP 15 SS Zeer grote schakelafstand Ø M12 Lange levensduur | geen mechanische slijtage Ongevoelig voor zijdelingse afwijking Ongevoelig voor vervuiling niet-gecodeerd, verdekte inbouw volgens ISO 14119
Bestelvoorbeeld
Typebenaming van het product | BNS 120-11Z 2,0M
Artikelnummer (bestelnummer) | 101154642
EAN (Europees Artikel Nummer) | 4030661173702
eCl@ss nummer, versie 12.0 | 27-27-44-01
eCl@ss nummer, versie 11.0 | 27-27-24-02
eCl@ss nummer, versie 9.0 | 27-27-24-02
ETIM-nummer, versie 7.0 | EC002544
ETIM-nummer, versie 6.0 | EC002544
Certificeringen - Voorschriften
Certificaten | cULus
Algemene gegevens
Voorschriften | BG-GS-ET-14 EN IEC 60947-5-3
Codeerniveau volgens EN ISO 14119 | geen
Werkingsprincipe | magnetisch
Inbouwcondities (mechanische) | bijna vlak
Materiaal van de behuizing | Kunststof, glasvezelversterkte thermoplast
Brutogewicht | 80 g
Algemene gegevens - Eigenschappen
Codering | Ja
Aantal verbreekcontacten | 1
Aantal maakcontacten | 1
Aantal veiligheidscontacten | 2
Classificatie
Voorschriften | EN ISO 13849-1
Gebruiksduur | 20 Jaar (Jaren)
Veiligheidsclassificatie: - Veiligheidsuitgangen
B10D Verbreekcontact (NG) | 25.000.000 schakelingen
B10D-waarde, verbreekcontact/maakcontact (NC/NO) | 25.000.000 schakelingen
Mechanische gegevens
Bedienelement | Magneet
Schakelafstand van de bediensleutel | Bedienmagneet BP 6, Sao: 10 mm Bedienmagneet BP 6, Sar: 22 mm Bedienmagneet BP 8, Sao: 10 mm Bedienmagneet BP 8, Sar: 22 mm Bedienmagneet BP 10, Sao: 20 mm Bedienmagneet BP 10, Sar: 32 mm Bedienmagneet BP 15 SS, Sao: 20 mm Bedienmagneet BP 15 SS, Sar: 32 mm
Bewegingsrichting | Frontaal ten opzichte van de actieve zijde
Mechanical data - Switching distances
Verzekerde inschakelafstand &quot;IN&quot; Sao | 10 mm 20 mm
Verzekerde uitschakelafstand &quot;UIT&quot; Sar | 22 mm 32 mm
Opmerking (schakelafstand) | All switching distances in accordance EN IEC 60947-5-3
Mechanische gegevens - Aansluittechniek
Lengte van de kabel | 2 m
aansluitwijze | kabel
Aantal kabeladers | 4
Aderdoorsnede | 0,25 mm2
Diameter van de kabel | 5 mm
Aderdoorsnede | 23 AWG
Materiaal van de kabelmantel | PVC
Mechanische gegevens - Afmetingen
ISO-schroefdraad van de sensor | M12
Lengte van de sensor | 38,5 mm
Omgevingsvoorwaarden
Afdichtingsgraad | IP67
Omgevingstemperatuur | -25 ... +70 °C
Opslag- en transporttemperatuur | -25 ... +70 °C
Trillingsvastheid | 10…55 Hz, amplitude 1 mm
schokbestendig | 30 g / 11 ms
Elektrische gegevens
Schakelstroom; maximum | 0,25 A
Schakelvermogen, maximum | 3 W
Schakelelement | 1 maakcontact (NO), 1 verbreekcontact (NG)
Schakelfrequentie, maximum | 5 Hz
Leveringsomvang
Leveringsomvang | Actuator must be ordered separately.
Toebehoren
Aanbeveling (bediensleutel) | BP 10 BP 8 BP 6 BP 15 SS
Aanbeveling veiligheidsschakelcomponent | SRB-E-301ST SRB-E-201LC
Opmerking
Opmerking (algemeen) | Afbeelding van de contactsymbolen bij gesloten beschermvoorziening. De veiligheidssensor moet zo gemonteerd worden, dat bediening met een magneet onmogelijk is (verdekte montage volgens EN ISO 14119)
Schmersal Nederland B.V., Lorentzstraat 31, 3846 AV Harderwijk
De genoemde gegevens en informatie zijn zorgvuldig gecontroleerd. Afbeeldingen kunnen afwijken van het origineel. Verdere technische gegevens zijn te vinden in de handleiding. Technische wijzigingen en fouten voorbehouden.
Gegenereerd op 15-10-2025 09:34