## Worksheet
CSS 15-30-2P+D-M-L 5,0M
| metaalbehuizing Maximum 16 sensoren kunnen in serie geschakeld worden. Aansluitkabel, 7-polig Ø M30 | Grote herhalingsnauwkeurigheid van de schakelpunten Max. lengte van de sensorketting 200 m 2 kortsluitvaste, p-schakelende veiligheidsuitgangen Geïntegreerde dwarssluit-, kabelbreuk- en parasietspanningsbewaking van de veiligheidskabels tot in de schakelkast
Bestelvoorbeeld
Typebenaming van het product | CSS 15-30-2P+D-M-L 5,0M
Artikelnummer (bestelnummer) | 103025812
EAN (Europees Artikel Nummer) | 4030661514994
eCl@ss number, version 12.0 | 27-27-46-01
eCl@ss number, version 11.0 | 27-27-24-03
eCl@ss nummer, versie 9.0 | 27-27-24-03
ETIM number, version 7.0 | EC001829
ETIM number, version 6.0 | EC001829
Certificeringen - Voorschriften
Certificaten | TÜV UKCA
Algemene gegevens
Voorschriften | EN IEC 60947-5-3 EN IEC 61508
Werkingsprincipe | inductief
Bouwvorm van de behuizing | Cilinder, schroefdraad
Inbouwcondities (mechanische) | niet vlak
Topologie van de sensor | Sensor voor serieschakeling
Materiaal van de behuizing | vernikkeld messing
Actief vlak | Kunststof
Reactietijd, maximum | 30 ms
Risicotijd, maximum | 30 ms
Brutogewicht | 375 g
Algemene gegevens - Eigenschappen
Diagnose-uitgang | Ja
Kortsluitdetectie mogelijk | Ja
Dwarssluitingsherkenning | Ja
Veiligheidsfuncties | Ja
Cascadeerbaar | Ja
Geïntegreerde weergave, status | Ja
Aantal LED&apos;s | 1
Aantal halfgeleideruitgangen met signaalfunctie | 1
Aantal veilige digitale uitgangen | 2
Aantal serieschakelingen van sensoren | 16
Classificatie
Normen, voorschriften: | EN ISO 13849-1 EN IEC 60947-5-3 EN IEC 61508
Performance Level, tot | e
Categorie volgens EN ISO 13849 | 4
PFH waarde | 2,50 x 10⁻⁹ /h
Safety Integrity Level (SIL), geschikt voor toepassingen in | 3
Gebruiksduur | 20 Jaar (Jaren)
Mechanische gegevens
Bedieningsvlak | bediening langs boven
Actief vlak | voorkant
Schakelafstand van de bediensleutel | Bediensleutel CST 30-1: 12 mm Bediensleutel CST 30-1: 15 mm Bediensleutel CST 30-1: 19 mm Betätiger CST 34-S-3: 10 mm (gesicherter Schaltabstand EIN Sao) Actuator CST 34-S-3: 12 mm (typical switch distance Sn) Actuator CST 34-S-3: 16 mm (ensured switch distance OFF Sar)
Mechanische gegevens - schakelafstanden volgens EN IEC 60947-5-3
Hysteresis, (schakelafstand), maximum | 2 mm
Herhalingsnauwkeurigheid R | 1 mm
Mechanische gegevens - Aansluittechniek
Note (length of the sensor chain) | Cable length and cross-section change the voltage drop dependiing on the output current
Lengte van de kabel | 5 m
aansluitwijze | Kabel
Aderdoorsnede | 0,25 mm2
Aderdoorsnede | 23 AWG
Mechanische gegevens - Afmetingen
ISO-schroefdraad van de sensor | M30
Lengte van de sensor | 101 mm
Omgevingsvoorwaarden
Afdichtingsgraad | IP65 IP67
Ambient temperature | -25 ... +55 °C
Storage and transport temperature | -25 ... +85 °C
Trillingsvastheid volgens EN 60068-2-6 | 10…55 Hz, amplitude 1 mm
schokbestendig | 30 g / 11 ms
Beschermklasse | II
Omgevingsvoorwaarden - Isolatieparameters
Nominale isolatiespanning Ui | 32 VAC/DC
Nominale impulsspanningsvastheid Uimp | 0,8 kV
Overspanningscategorie | III
Vervuilingsgraad volgens VDE 0100 | 3
Elektrische gegevens
Operating voltage | 24 VDC -15 % / +10 %
No-load supply current I0, typical | 50 mA
Rated operating voltage | 24 VDC
Nominale bedrijfsstroom | 1.100 mA
Voorwaardelijke nominale kortsluitstroom volgens EN 60947-5-1 | 100 A
Schakelfrequentie, ca. | 3 Hz
Utilisation category DC-12 | 24 VDC / 0,05 A
Elektrische gegevens - Veilige digitale uitgangen
Uitgangsstroom (veiligheidsuitgang), maximum | 0,5 A
Uitvoering van de schakelelementen | p-schakelend
Spanningsval Ud, maximum | 0,5 V
Lekstroom Ir, maximum | 0,5 mA
Spanning, gebruikscategorie DC-12 | 24 VDC
Stroom, gebruikscategorie DC-12 | 0,5 A
Spanning, gebruikscategorie DC-13 | 24 VDC
Stroom, gebruikscategorie DC-13 | 0,5 A
Elektrische gegevens - Diagnose-uitgang
Uitvoering van de schakelelementen | p-schakeling
Spanningsval Ud, maximum | 4 V
Spanning, gebruikscategorie DC-12 | 24 VDC
Stroom, gebruikscategorie DC-12 | 0,05 A
Spanning, gebruikscategorie DC-13 | 24 VDC
Stroom, gebruikscategorie DC-13 | 0,05 A
Elektrische gegevens - Elektromagnetische compatibiliteit (EMV)
Elektromagnetische stoorstraling | IEC 61000-6-4
EMC bestendigheid | IEC 61000-6-2
Contactconfiguratie
Pin 1 | A1 Ue Bruin
Pin 2 | X1 Veiligheidsingang 1: paars
Pin 3 | A2 GND Blauw
Pin 4 | Y1 Veiligheidsuitgang 1 Zwart
Pin 5 | OUT diagnose-uitgang: grijs
Pin 6 | X2 Veiligheidsingang 2 Wit
Pin 7 | Y2 Veiligheidsuitgang 2 Rood
Leveringsomvang
Leveringsomvang | Actuator must be ordered separately.
Omvang van de levering van het montagemateriaal | 2x bevestigingsmateriaal moeren M30
Toebehoren
Aanbeveling (bediensleutel) | CST 34-S-3 CST 30-1
Aanbeveling veiligheidsschakelcomponent | PROTECT PSC1 SRB-E-301ST SRB-E-201LC
Opmerking
Opmerking (algemeen) | Vereisten voor de veiligheidsmodule: de uitschakelpauzes van 250 µs - 1500 µs moeten door de veiligheidsmodule worden getolereerd.De uitschakeltijd van 250 µs van de veiligheidssensor wordt verhoogd als functie van de kabellengte en de capaciteit van de gebruikte kabel. Typisch wordt een uitschakelpauze van 500 µs bereikt met een aansluitkabel van 100 m.
Schmersal Nederland B.V., Lorentzstraat 31, 3846 AV Harderwijk
De genoemde gegevens en informatie zijn zorgvuldig gecontroleerd. Afbeeldingen kunnen afwijken van het origineel. Verdere technische gegevens zijn te vinden in de handleiding. Technische wijzigingen en fouten voorbehouden.
Gegenereerd op 21-03-2025 17:17