## Worksheet
EX-SHGV/B01/104+BOW-2GD
Sluitcilinder onderkant Aluminium behuizing Ex-Zone 1 en 21 Afdichtingsgraad IP65 Sleutelkeuzeschakelaar metaalbehuizing
Bestelvoorbeeld
Typebenaming van het product | EX-SHGV/B01/104+BOW-2GD
Artikelnummer (bestelnummer) | 101199291
eCl@ss nummer, versie 12.0 | 27-27-26-03
eCl@ss nummer, versie 11.0 | 27-27-26-03
eCl@ss nummer, versie 9.0 | 27-27-26-03
ETIM-nummer, versie 7.0 | EC002593
ETIM-nummer, versie 6.0 | EC002593
Explosiebeveiliging
Explosiebeveiliging: voorschriften | EN ISO 80079-36 EN ISO 80079-37 EN IEC 60079-0
Explosiebeveiligingszones | 1 21
Explosiebeveiligingscategorie | 2D
Explosiebeveiligingsmarkering | EX II 2GD Ex h 85°C X
Algemene gegevens
Voorschriften | EN IEC 60947-5-1
Werkingsprincipe | mechanisch
Materiaal van de behuizing | Aluminium / Staal gechromeerd
Materiaal van de bekleding van de behuizing | gelakt
Materiaal van de cilinderslot | Staal
Kleur van de behuizing | Zwart
Kleur van de sleutel | Zilver
Kleur van de sleutelkop | Zilver
Brutogewicht | 450 g
Algemene gegevens - Eigenschappen
Aantal aanlooprichtingen | 4
Aantal sleutels | 1
Mechanische gegevens
Mechanische levensduurduur, minimum | 100.000 schakelingen
Blokkeerkracht Fmax, maximum | 1.750 N
Arrêteerkracht | 5 N
Sleutelnummer | 104
Mechanische gegevens - Afmetingen
Lengte | 87 mm
Breedte | 40 mm
Hoogte | 103 mm
Omgevingsvoorwaarden
Afdichtingsgraad | IP65
Omgevingstemperatuur | -25 ... +70 °C
Opslag- en transporttemperatuur | -40 ... +80 °C
schokbestendig | 30 g / 18 ms
trillingsvastheid | Trillingsvastheid: 15 g / 10…200 Hz
Andere gegevens
Opmerking (toepassingen) | schuifbare beschermvoorziening afneembare beschermvoorziening scharnierbare beschermvoorziening
Schmersal Nederland B.V., Lorentzstraat 31, 3846 AV Harderwijk
De genoemde gegevens en informatie zijn zorgvuldig gecontroleerd. Afbeeldingen kunnen afwijken van het origineel. Verdere technische gegevens zijn te vinden in de handleiding. Technische wijzigingen en fouten voorbehouden.
Gegenereerd op 15-10-2025 04:26