## Worksheet
IFL 2-6,5M-10N
metaalbehuizing 3 draads DC Bouwvorm Ø 6,5 mm
Bestelvoorbeeld
Opmerking (leverbaarheid) | Niet meer verkrijgbaar!
Typebenaming van het product | IFL 2-6,5M-10N
Artikelnummer (bestelnummer) | 101113518
EAN (Europees Artikel Nummer) | 4030661085500
eCl@ss number, version 12.0 | 27-27-40-01
eCl@ss number, version 11.0 | 27-27-01-01
eCl@ss nummer, versie 9.0 | 27-27-01-01
ETIM number, version 7.0 | EC002714
ETIM number, version 6.0 | EC002714
Algemene gegevens
Voorschriften | DIN VDE 0660-208 EN IEC 60947-5-2
Bouwvorm van de behuizing | Cilinder, glad
Inbouwcondities (mechanische) | glad, vlak
Materiaal van de behuizing | Messing
Materiaal van de bekleding van de behuizing | vernikkeld
Materiaal van de zadelklem | thermoplast
Brutogewicht | 52 g
Algemene gegevens - Eigenschappen
Geïntegreerde weergave, status | Ja
Aantal kabeladers | 3
Mechanical data - Switching distances
Schakelafstand | 2 mm
Note (switching distance) | All switching distances in accordance EN IEC 60947-5-2
Mechanische gegevens - Aansluittechniek
Lengte van de kabel | 2 m
aansluitwijze | Kabel
Aderdoorsnede | 0,14 mm2
Materiaal van de kabelmantel | PVC
Mechanische gegevens - Afmetingen
Diameter van de sensor | 6,5 mm
Lengte van de sensor | 42 mm
Breedte van de sensor | 6,5 mm
Hoogte van de sensor | 6,5 mm
Omgevingsvoorwaarden
Afdichtingsgraad | IP67
Ambient temperature | -25 ... +70 °C
Trillingsvastheid volgens EN 60068-2-6 | 10…55 Hz, amplitude 1 mm
schokbestendig | 30 g / 11 ms
Beschermklasse | 0
Elektrische gegevens
Type of voltage range | DC
No-load supply current I0, typical | 3,4 mA
Rated operating voltage | 10 ... 30 VDC
Nominale bedrijfsstroom | 200 mA
Schakelelement | Maakcontact (NO)
Geïntegreerde afgeschermde bekabeling | inductieve belasting Ompolingsbeveiliging Overlastbeveiliging Kortsluitbeveiliging
Schakelfrequentie, ca. | 3.000 Hz
Elektrische gegevens - Digitale uitgang
Spanningsval Ud, maximum | 1,2 V
Stroom bij spanningsval Ud | 0,2 A
Uitvoering | n-schakeling
Statusindicatie
Opmerking (geïntegreerde weergave, status) | gele LED
Leveringsomvang
Opmerking (omvang van de levering, aantal en type) | De zadelklem H 6,5 is bij de levering inbegrepen
Schmersal Nederland B.V., Lorentzstraat 31, 3846 AV Harderwijk
De genoemde gegevens en informatie zijn zorgvuldig gecontroleerd. Afbeeldingen kunnen afwijken van het origineel. Verdere technische gegevens zijn te vinden in de handleiding. Technische wijzigingen en fouten voorbehouden.
Gegenereerd op 10-04-2025 04:05