## Worksheet
LKF 1PW
éénpedalig Kunststofbehuizing
Bestelvoorbeeld
Typebenaming van het product | LKF 1PW
Artikelnummer (bestelnummer) | 101184231
EAN (Europees Artikel Nummer) | 4030661321233
eCl@ss number, version 12.0 | 27-37-12-18
eCl@ss number, version 11.0 | 27-37-12-18
eCl@ss nummer, versie 9.0 | 27-37-12-18
ETIM number, version 7.0 | EC001258
ETIM number, version 6.0 | EC001258
Algemene gegevens
Voorschriften | EN IEC 60947-5-1
Materiaal van de behuizing | schokbestendig thermoplast
Materiaal van de pedaal | Kunststof, glasvezelversterkte thermoplast
Brutogewicht | 95 g
Mechanische gegevens
Mechanische levensduurduur, minimum | 1.000.000 schakelingen
Omgevingsvoorwaarden
Ambient temperature | -10 ... +70 °C
Elektrische gegevens
Schakelspanning, maximum | 250 VAC
Schakelstroom; maximum | 5 A
Schakelvermogen, maximum | 1.250 W
Schakelprincipe | Sprongschakeling
Schmersal Nederland B.V., Lorentzstraat 31, 3846 AV Harderwijk
De genoemde gegevens en informatie zijn zorgvuldig gecontroleerd. Afbeeldingen kunnen afwijken van het origineel. Verdere technische gegevens zijn te vinden in de handleiding. Technische wijzigingen en fouten voorbehouden.
Gegenereerd op 22-03-2025 05:27