## Worksheet
RDAN6
Bestelvoorbeeld
Typebenaming van het product | RDAN6
Artikelnummer (bestelnummer) | 101188331
EAN (Europees Artikel Nummer) | 4030661487328
eCl@ss number, version 12.0 | 27-37-12-13
eCl@ss number, version 11.0 | 27-37-12-13
eCl@ss nummer, versie 9.0 | 27-37-12-13
ETIM number, version 7.0 | EC000222
ETIM number, version 6.0 | EC000222
Algemene gegevens
Uitvoering | Draai-aandrijving voor potentiometer
Afdichtingstype | Membraan Lipafdichtingen
Materiaal van de frontring | Aluminium
Materiaal van de potentiometerfitting | Vernikkeld, messing / edelstaal
Materiaal van de draaiknop | ABS
Kleur van de frontring | Zilver
Kleur van de draaiknop | Grijs
Brutogewicht | 50 g
Algemene gegevens - Eigenschappen
bevestigingsflens | Ja
Volledig geïsoleerd: | Ja
Mechanische gegevens
Bevestiging | montageflens
Aandraaimoment van de schroeven | 0,6 Nm
Mechanische gegevens - Afmetingen
Hoogte | 31 mm
Montagediepte | 63 mm
Diameter van de draaiknop | 19 mm
Diameter van de frontale ring | 39,5 mm
Mounting diameter | 22,3 mm
Lengte van de as | 30 … 40 mm
Diameter van de as, maximum | 6 mm
Dikte van de frontplaat, minimum | 1,5 mm
Dikte van de frontplaat, maximum | 6 mm
Rastermaat | 50 x 60 mm
Omgevingsvoorwaarden
Afdichtingsgraad | IP65
Ambient temperature | +0 ... +80 °C
Schmersal Nederland B.V., Lorentzstraat 31, 3846 AV Harderwijk
De genoemde gegevens en informatie zijn zorgvuldig gecontroleerd. Afbeeldingen kunnen afwijken van het origineel. Verdere technische gegevens zijn te vinden in de handleiding. Technische wijzigingen en fouten voorbehouden.
Gegenereerd op 15-06-2024 18:53