## Worksheet
G50-017M44-2281-3/M44Y-2874-2-1368-3
Metalen behuizing met slagvaste kunststof kap Verschillende nokkenvormen voor diverse schakelwegen Eenvoudige schakelpuntinstelling door nokkenschijven met frontale instelling verkrijgbaar
Bestelvoorbeeld
Typebenaming van het product | G50-017M44-2281-3/M44Y-2874-2-1368-3
Artikelnummer (bestelnummer) | 103016007
EAN (Europees Artikel Nummer) | 4030661542836
eCl@ss nummer, versie 12.0 | 27-27-06-01
eCl@ss nummer, versie 11.0 | 27-27-06-01
eCl@ss nummer, versie 9.0 | 27-27-06-01
ETIM-nummer, versie 7.0 | EC000030
ETIM-nummer, versie 6.0 | EC000030
Certificeringen - Voorschriften
Certificaten | cULus
Algemene gegevens
Materiaal van de behuizing | licht-metaal gietijzer
Materiaal van het behuizingsdeksel | Kunststof, thermoplast
Brutogewicht | 1.643 g
Algemene gegevens - Eigenschappen
Aantal verbreekcontacten | 8
Aantal verbreekcontacten, links | 4
Aantal verbreekcontacten, rechts | 4
Aantal maakcontacten | 8
Aantal maakcontacten, links | 4
Aantal maakcontacten, rechts | 4
Aantal nokken | 3
Aantal nokken 30° | 3
Aantal nokken 60° | 2
Aanpasbare nokken | Yes
Mechanische gegevens
Boorgat voor de as | 4 mm
Bevestiging | floor mounting
Overbrengingsverhouding | 1:17
Type asbevestiging | Groove and feather key
Mechanische gegevens - Aansluittechniek
Kabelingang | 2 x M20 x 1,5
Kabeldoorsnede, maximum | 2,5 mm²
Mechanische gegevens - Afmetingen
Lengte | 244 mm
Breedte | 120 mm
Hoogte | 114 mm
Lengte van de as | 44 mm
Tolerantie van de diameter van de asboring | H12
diameter van de as | 12 mm
Tolerantie van de asdiameter | h8
Omgevingsvoorwaarden
Afdichtingsgraad | IP65
Omgevingsvoorwaarden - Isolatieparameters
Nominale isolatiespanning Ui | 250 VAC
Nominale impulsspanningsvastheid Uimp | 4 kV
Elektrische gegevens
Materiaal van de contacten, elektrisch | Zilver
Schakelelement links | M 697-11-1
Schakelelement rechts | M 697-11-1
Schmersal Nederland B.V., Lorentzstraat 31, 3846 AV Harderwijk
De genoemde gegevens en informatie zijn zorgvuldig gecontroleerd. Afbeeldingen kunnen afwijken van het origineel. Verdere technische gegevens zijn te vinden in de handleiding. Technische wijzigingen en fouten voorbehouden.
Gegenereerd op 04-10-2025 06:25