## Worksheet
G150-075M44-2281-4/M22Y-2269-2-1368-3
Metalen behuizing met slagvaste kunststof kap Verschillende nokkenvormen voor diverse schakelwegen Eenvoudige schakelpuntinstelling door nokkenschijven met frontale instelling verkrijgbaar
Bestelvoorbeeld
Typebenaming van het product | G150-075M44-2281-4/M22Y-2269-2-1368-3
Artikelnummer (bestelnummer) | 103035036
EAN (Europees Artikel Nummer) | 4030661536972
eCl@ss number, version 12.0 | 27-27-06-01
eCl@ss number, version 11.0 | 27-27-06-01
eCl@ss nummer, versie 9.0 | 27-27-06-01
ETIM number, version 7.0 | EC000030
ETIM number, version 6.0 | EC000030
Certificeringen - Voorschriften
Certificaten | cULus
Algemene gegevens
Materiaal van de behuizing | licht-metaal gietijzer
Materiaal van het behuizingsdeksel | Kunststof, thermoplast
Algemene gegevens - Eigenschappen
Aantal verbreekcontacten | 6
Aantal verbreekcontacten, links | 4
Aantal verbreekcontacten, rechts | 2
Aantal maakcontacten | 6
Aantal maakcontacten, links | 4
Aantal maakcontacten, rechts | 2
Number of pointed cams | 2
Number of cams 30° | 4
Number of cams 180° | 2
Front adjustable cams | Ja
Mechanische gegevens
Boorgat voor de as | 4 mm
Bevestiging | floor mounting
Gear ratio | 1:75
Type of shaft mounting | Nut und Passfeder
Mechanische gegevens - Aansluittechniek
Kabelingang | 2 x M20 x 1,5
Kabeldoorsnede, maximum | 2,5 mm²
Mechanische gegevens - Afmetingen
Lengte | 244 mm
Breedte | 120 mm
Hoogte | 114 mm
Tolerance of the diameter of the shaft hole | H12
Diameter of Shaft | 12 mm
Tolerance of the diameter of shaft | h8
Length of shaft | 44 mm
Omgevingsvoorwaarden
Afdichtingsgraad | IP65
Omgevingsvoorwaarden - Isolatieparameters
Nominale isolatiespanning Ui | 250 VAC
Nominale impulsspanningsvastheid Uimp | 4 kV
Elektrische gegevens
Materiaal van de contacten, elektrisch | Zilver
Switch element left | M 697-11-1
Switch element right | M 697-11-1
Schmersal Nederland B.V., Lorentzstraat 31, 3846 AV Harderwijk
De genoemde gegevens en informatie zijn zorgvuldig gecontroleerd. Afbeeldingen kunnen afwijken van het origineel. Verdere technische gegevens zijn te vinden in de handleiding. Technische wijzigingen en fouten voorbehouden.
Gegenereerd op 28-04-2025 07:32