## Worksheet
IFL 15-333E-10/01-1394
Bouwvorm 333 E
Bestelvoorbeeld
Typebenaming van het product | IFL 15-333E-10/01-1394
Artikelnummer (bestelnummer) | 101096777
EAN (Europees Artikel Nummer) | 4030661041193
eCl@ss nummer, versie 12.0 | 27-27-40-01
eCl@ss nummer, versie 11.0 | 27-27-01-01
eCl@ss nummer, versie 9.0 | 27-27-01-01
ETIM-nummer, versie 7.0 | EC002714
ETIM-nummer, versie 6.0 | EC002714
Certificeringen - Voorschriften
Certificaten | CCC
Algemene gegevens
Voorschriften | DIN VDE 0660-208 EN IEC 60947-5-2
Bouwvorm van de behuizing | Blok
Materiaal van de behuizing | Kunststof
Brutogewicht | 130 g
Algemene gegevens - Eigenschappen
Geïntegreerde weergave, status | Ja
Mechanical data - Switching distances
Opmerking (schakelafstand) | All switching distances in accordance EN IEC 60947-5-2
Mechanische gegevens - Aansluittechniek
Lengte van de kabel | 2 m
Materiaal van de kabelmantel | PVC
Mechanische gegevens - Afmetingen
Lengte van de sensor | 36,5 mm
Breedte van de sensor | 36,5 mm
Hoogte van de sensor | 36,5 mm
Omgevingsvoorwaarden
Afdichtingsgraad | IP00
Omgevingstemperatuur | -25 ... +70 °C
Trillingsvastheid | 10…55 Hz, amplitude 1 mm
schokbestendig | 30 g / 11 ms
Beschermklasse | II
Elektrische gegevens
Bedrijfsspanning | 10 ... 60 VDC
Type spanningsbereik | DC
Nullaststroom I0, typisch | 5,5 mA
Nominale bedrijfsspanning | 10 ... 60 VDC
Nominale bedrijfsstroom | 400 mA
Schakelfrequentie, ca. | 100 Hz
Elektrische gegevens - Digitale uitgang
Spanningsval Ud, maximum | 1,5 V
Stroom bij spanningsval Ud | 0,4 A
Statusindicatie
Opmerking (geïntegreerde weergave, status) | gele LED
Opmerking
Opmerking (algemeen) | Montagehoek HWE-1 voor gemakkelijke montage verkrijgbaar
Schmersal Nederland B.V., Lorentzstraat 31, 3846 AV Harderwijk
De genoemde gegevens en informatie zijn zorgvuldig gecontroleerd. Afbeeldingen kunnen afwijken van het origineel. Verdere technische gegevens zijn te vinden in de handleiding. Technische wijzigingen en fouten voorbehouden.
Gegenereerd op 11-10-2025 06:33