## Worksheet
IFL 4-6620-10P
Bouwvorm Ø 4 mm
Bestelvoorbeeld
Typebenaming van het product | IFL 4-6620-10P
Artikelnummer (bestelnummer) | 101098561
EAN (Europees Artikel Nummer) | 4030661041391
eCl@ss nummer, versie 12.0 | 27-27-40-01
eCl@ss nummer, versie 11.0 | 27-27-01-01
eCl@ss nummer, versie 9.0 | 27-27-01-01
ETIM-nummer, versie 7.0 | EC002714
ETIM-nummer, versie 6.0 | EC002714
Algemene gegevens
Voorschriften | DIN VDE 0660-208 EN IEC 60947-5-2
Bouwvorm van de behuizing | Blok
Inbouwcondities (mechanische) | monteerbaar op metaal
Materiaal van de behuizing | Kunststof
Actief vlak | Kunststof
Materiaal van de zadelklem | Kunststof
Brutogewicht | 52 g
Algemene gegevens - Eigenschappen
Geïntegreerde weergave, status | Ja
Kabeldoorvoer | Neen
Aantal kabeladers | 3
Mechanical data - Switching distances
Nominale werkafstand Sn | 4 mm
Opmerking (schakelafstand) | All switching distances in accordance EN IEC 60947-5-2
Mechanische gegevens - Aansluittechniek
Lengte van de kabel | 2 m
aansluitwijze | Kabel
Aantal kabeladers | 3
Aderdoorsnede | 0,14 mm2
Materiaal van de kabelmantel | PVC
Mechanische gegevens - Afmetingen
Diameter van de sensor | 4 mm
Lengte van de sensor | 55 mm
Breedte van de sensor | 26 mm
Hoogte van de sensor | 9 mm
Omgevingsvoorwaarden
Afdichtingsgraad | IP67
Omgevingstemperatuur | -25 ... +70 °C
Trillingsvastheid | 10…55 Hz, amplitude 1 mm
schokbestendig | 30 g / 11 ms
Beschermklasse | II
Elektrische gegevens
Bedrijfsspanning | 10 ... 60 VDC
Type spanningsbereik | DC
Nullaststroom I0, typisch | 1,7 mA
Nominale bedrijfsspanning | 10 ... 60 VDC
Nominale bedrijfsstroom | 300 mA
Schakelelement | Maakcontact (NO)
Geïntegreerde afgeschermde bekabeling | inductieve belasting Ompolingsbeveiliging Overlastbeveiliging kortsluit (getakt)
Schakelfrequentie, ca. | 700 Hz
Elektrische gegevens - Digitale uitgang
Spanningsval Ud, maximum | 1 V
Stroom bij spanningsval Ud | 0,2 A
Uitvoering | p-schakeling
Statusindicatie
Opmerking (geïntegreerde weergave, status) | gele LED
Schmersal Nederland B.V., Lorentzstraat 31, 3846 AV Harderwijk
De genoemde gegevens en informatie zijn zorgvuldig gecontroleerd. Afbeeldingen kunnen afwijken van het origineel. Verdere technische gegevens zijn te vinden in de handleiding. Technische wijzigingen en fouten voorbehouden.
Gegenereerd op 16-10-2025 06:41