## Worksheet
IFL-N-4B-12-10PK1
OPMERKING: niet meer verkrijgbaar! (Vervangen door: IFL 4B-12-10PK1) metaalbehuizing 3 draads DC langere schakelafstand Bouwvorm M12
Bestelvoorbeeld
Typebenaming van het product | IFL-N-4B-12-10PK1
Artikelnummer (bestelnummer) | 101144824
EAN (Europees Artikel Nummer) | 4030661134567
eCl@ss nummer, versie 12.0 | 27-27-40-01
eCl@ss nummer, versie 11.0 | 27-27-01-01
eCl@ss nummer, versie 9.0 | 27-27-01-01
ETIM-nummer, versie 7.0 | EC002714
ETIM-nummer, versie 6.0 | EC002714
Algemene gegevens
Voorschriften | DIN VDE 0660-208 EN IEC 60947-5-2
Bouwvorm van de behuizing | Cilinder, schroefdraad
Inbouwcondities (mechanische) | glad, vlak
Materiaal van de behuizing | Messing
Materiaal van de bekleding van de behuizing | vernikkeld
Actief vlak | Kunststof
Materiaal van de moeren | vernikkeld messing
Brutogewicht | 82 g
Algemene gegevens - Eigenschappen
Geïntegreerde weergave, status | Ja
Kabeldoorvoer | Neen
Aantal kabeladers | 3
Mechanical data - Switching distances
Nominale werkafstand Sn | 4 mm
Opmerking (schakelafstand) | All switching distances in accordance EN IEC 60947-5-2
Mechanische gegevens - Aansluittechniek
Lengte van de kabel | 2 m
aansluitwijze | Kabel
Aantal kabeladers | 3
Aderdoorsnede | 0,25 mm2
Materiaal van de kabelmantel | PUR
Mechanische gegevens - Afmetingen
ISO-schroefdraad van de sensor | M12
Sleutelwijdte, bekwijdte | 17 SW
Lengte van de sensor | 50 mm
Omgevingsvoorwaarden
Afdichtingsgraad | IP67
Omgevingstemperatuur | -25 ... +85 °C
Trillingsvastheid | 10…55 Hz, amplitude 1 mm
schokbestendig | 30 g / 11 ms
Beschermklasse | II
Elektrische gegevens
Bedrijfsspanning | 15 ... 34 VDC
Type spanningsbereik | DC
Nullaststroom I0, typisch | 17 mA
Nominale bedrijfsspanning | 15 ... 34 VDC
Nominale bedrijfsstroom | 150 mA 200 mA
Schakelelement | Maakcontact (NO)
Geïntegreerde afgeschermde bekabeling | inductieve belasting Ompolingsbeveiliging Overlastbeveiliging Kortsluitbeveiliging onderdrukt inschakelfoutimpuls overlast en kortsluit kabelbreukbewaking Beveiliging voor radiotelefonie
Schakelfrequentie, ca. | 800 Hz
Elektrische gegevens - Digitale uitgang
Spanningsval Ud, maximum | 2,5 V
Uitvoering | p-schakeling
Statusindicatie
Opmerking (geïntegreerde weergave, status) | gele LED
Schmersal Nederland B.V., Lorentzstraat 31, 3846 AV Harderwijk
De genoemde gegevens en informatie zijn zorgvuldig gecontroleerd. Afbeeldingen kunnen afwijken van het origineel. Verdere technische gegevens zijn te vinden in de handleiding. Technische wijzigingen en fouten voorbehouden.
Gegenereerd op 17-10-2025 04:02