## Worksheet
BN 75-11Z-1391 3,0M
| met Aansluitkabel Afdichtingsgraad IP67 Contactloos werkend 1 Reed-contact Lange levensduur | 80 mm x 99,5 mm x 55 mm Vlotter-magneetschakelaar Kunststofbehuizing Verkrijgbaar met M12 stekkeraansluiting en aansluitkabel
Bestelvoorbeeld
Typebenaming van het product | BN 75-11Z-1391 3,0M
Artikelnummer (bestelnummer) | 101102172
EAN (Europees Artikel Nummer) | 4030661009025
eCl@ss nummer, versie 12.0 | 27-27-43-02
eCl@ss nummer, versie 11.0 | 27-27-01-05
eCl@ss nummer, versie 9.0 | 27-27-01-05
ETIM-nummer, versie 7.0 | EC002544
ETIM-nummer, versie 6.0 | EC002544
Algemene gegevens
Werkingsprincipe | magnetisch
Bouwvorm van de behuizing | Speciale bouwvorm
Materiaal van de behuizing | Kunststof, glasvezelversterkte thermoplast
Actief vlak | Kunststof
Brutogewicht | 250 g
Algemene gegevens - Eigenschappen
Aantal wisselcontacten | 1
Mechanische gegevens
Bedienelement | Magneet
Mechanische levensduurduur, minimum | 1.000.000.000 schakelingen
Mechanical data - Switching distances
Nominale werkafstand Sn | 47 mm
Opmerking (schakelafstand) | All switching distances in accordance EN IEC 60947-5-2
Hysteresis, (schakelafstand), maximum | 3 mm
Mechanische gegevens - Aansluittechniek
Lengte van de kabel | 3 m
aansluitwijze | Aansluitkabel
Aantal kabeladers | 3
Aderdoorsnede | 0,75 mm2
Aderdoorsnede | 20 AWG
Materiaal van de kabelmantel | PVC
Kabeltype | H03VV-F
Mechanische gegevens - Afmetingen
Lengte van de sensor | 55 mm
Breedte van de sensor | 80 mm
Hoogte van de sensor | 99,5 mm
Omgevingsvoorwaarden
Afdichtingsgraad | IP67
Omgevingstemperatuur | -25 ... +80 °C
Elektrische gegevens
Schakelspanning, maximum | 220 VAC
Schakelstroom; maximum | 1 A
Schakelvermogen, maximum | 60 W
Schakelvermogen, maximum | 60 VA
Schakelprincipe | Reed-contact, aanrakingsvrij werkend
Natrilduur, minimum | 0,2 ms
Natrilduur, maximum | 0,5 ms
Schakelelement | changeover contact (NO/NC)
Opmerking
Opmerking (algemeen) | Als bij een wisselcontact de vlotter omgekeerd wordt, wijzigt de schakelfunctie eveneens. De aangegeven schakelpunten gelden voor water.
Schmersal Nederland B.V., Lorentzstraat 31, 3846 AV Harderwijk
De genoemde gegevens en informatie zijn zorgvuldig gecontroleerd. Afbeeldingen kunnen afwijken van het origineel. Verdere technische gegevens zijn te vinden in de handleiding. Technische wijzigingen en fouten voorbehouden.
Gegenereerd op 10-10-2025 21:51