## Worksheet
BN 85-R-1824-3 2,0M
| Bevestiging met klemvoet en aansluitkabel Contactloos werkend 1 Reed-contact Lange levensduur | Schakelafstand tot 40 mm, afhankelijk van de bedieningsmagneet en uitvoering 40 mm x 35 mm x 16,5 mm Kunststofbehuizing Reedcontact insteekbaar, montage ter plaatse
Bestelvoorbeeld
Typebenaming van het product | BN 85-R-1824-3 2,0M
Artikelnummer (bestelnummer) | 103049555
EAN (Europees Artikel Nummer) | 4030661624327
Algemene gegevens
Werkingsprincipe | magnetisch
Uitvoering | Plug-in reed contact insert and base
Bouwvorm van de behuizing | Blok
Materiaal van de behuizing | Kunststof, glasvezelversterkte thermoplast
Brutogewicht | 35 g
Algemene gegevens - Eigenschappen
Arrêtering | Ja
Bruikbaar voor liften | Ja
Aantal bistabiele contacten | 1
Mechanische gegevens
Actief vlak | voorkant
Mechanische levensduurduur, minimum | 1.000.000.000 schakelingen
Bedieningsrichtingen richting | Lengthwise
Max. bedieningssnelheid | 18 m/s
Bevestiging | clamping foot 8 mm
Mechanical data - Switching distances
Schakelafstand Sn | 2 mm … 40 mm BP 6S = 2 … 12 mm BP 8S = 2 … 10 mm BP 10S = 5 … 20 mm 2 x BP 10S = 6 … 27 mm BP 15S = 5 … 22 mm 2 x BP 15S = 7 … 28 mm BP 34S = 10 … 40 mm BP 20S = 3 ... 28 mm BP 31S = 4 ... 30 mm BP 11S = 4 ... 23 mm BP 12S = 5 ... 27 mm
Opmerking (schakelafstand Sn) | Schakelafstand tot 40 mm, afhankelijk van de bedieningsmagneet en uitvoering De opgegeven schakelafstanden gelden bij de bediening van individueel gemonteerde toestellen zonder ferromagnetische invloed. De afstand kan, positief of negatief, veranderen door ferromagnetische invloeden. Bij een opstelling van meerdere bedienmagneten moet er rekening gehouden worden met wederzijdse beïnvloeding.
Opmerking (schakelafstand) | All switching distances in accordance EN IEC 60947-5-2
Mechanische gegevens - Aansluittechniek
Lengte van de kabel | 2 m
aansluitwijze | Aansluitkabel
Aantal kabeladers | 2
Aderdoorsnede | 0,25 mm2
Aderdoorsnede | 23 AWG
Materiaal van de kabelmantel | PVC
Kabeltype | LiYY
Mechanische gegevens - Afmetingen
Lengte van de sensor | 16,5 mm
Breedte van de sensor | 40 mm
Hoogte van de sensor | 35 mm
Omgevingsvoorwaarden
Afdichtingsgraad | IP40
Omgevingstemperatuur | +0 ... +75 °C
schokbestendig | 60 g, sinusvormig trilling
trillingsvastheid | 60 g, sinusvormig trilling
Elektrische gegevens
Schakelspanning, maximum | 60 VAC
Schakelspanning, maximum | 60 VDC
Schakelstroom; maximum | 1 A
Schakelvermogen, maximum | 30 W
Schakelvermogen, maximum | 30 VA
Opmerking (schakelelement) | Plug-in reed contact insert
Schakelprincipe | Reed-contact, aanrakingsvrij werkend Arrêterend
Natrilduur, maximum | 0,2 ms
Maximale schakeltijd Sluiten | 2 ms
Maximale schakeltijd Open (NC) | 0,07 ms
Leveringsomvang
Leveringsomvang | Actuator must be ordered separately.
Toebehoren
Aanbeveling (bediensleutel) | BP 10 S 2x BP 10 S BP 15 S BP 34 S BP 20 S BP 31 S BP 11 S BP 12 S BP 6 S BP 8 S 2 x BP 15 S
Aanbeveling (bediensleutel, lifttechnologie) | BP 10 BP 6 2 x BP 15 2 x BP 10 BP 15 BP 34
Opmerking
Opmerking (algemeen) | De verbreekcontact- of maakcontactfunctie is afhankelijk van de bedieningsrichting, de bedieningsmagneet en de polariteit van de bedieningsmagneet.
Schmersal Nederland B.V., Lorentzstraat 31, 3846 AV Harderwijk
De genoemde gegevens en informatie zijn zorgvuldig gecontroleerd. Afbeeldingen kunnen afwijken van het origineel. Verdere technische gegevens zijn te vinden in de handleiding. Technische wijzigingen en fouten voorbehouden.
Gegenereerd op 07-10-2025 18:02