## Worksheet
ACC-IL-G24-M20-OR
oranje LED, witte lens (helder) kan in wartelinvoer M 20 geschroefd worden x 1,5
Bestelvoorbeeld
Typebenaming van het product | ACC-IL-G24-M20-OR
Artikelnummer (bestelnummer) | 101186263
EAN (Europees Artikel Nummer) | 4030661350608
eCl@ss number, version 12.0 | 27-37-12-11
eCl@ss number, version 11.0 | 27-37-12-11
eCl@ss nummer, versie 9.0 | 27-37-12-11
ETIM number, version 7.0 | EC000223
ETIM number, version 6.0 | EC000223
Algemene gegevens
Brutogewicht | 21 g
Mechanische gegevens
Draaimoment, maximum | 1,5 Nm
Omgevingsvoorwaarden
Afdichtingsgraad | IP67
Ambient temperature | -5 ... +70 °C
Elektrische gegevens
Rated operating voltage | 24 VDC
Nominale bedrijfsstroom | 20 mA
Statusindicatie
Kleur van de LED | Oranje
Schmersal Nederland B.V., Lorentzstraat 31, 3846 AV Harderwijk
De genoemde gegevens en informatie zijn zorgvuldig gecontroleerd. Afbeeldingen kunnen afwijken van het origineel. Verdere technische gegevens zijn te vinden in de handleiding. Technische wijzigingen en fouten voorbehouden.
Gegenereerd op 11-05-2024 20:21