## Worksheet
A-K3P-M12-S-W-2M-OG-1- 1LP-A-2
Aansluitkabel 3-polig
Bestelvoorbeeld
Typebenaming van het product | A-K3P-M12-S-W-2M-OG-1- 1LP-A-2
Artikelnummer (bestelnummer) | 101209991
eCl@ss nummer, versie 12.0 | 27-06-03-11
eCl@ss nummer, versie 11.0 | 27-06-03-11
eCl@ss nummer, versie 9.0 | 27-06-03-11
ETIM-nummer, versie 7.0 | EC001855
ETIM-nummer, versie 6.0 | EC001855
Algemene gegevens
algemene informatie | A
Kleur van de handgreep | Transparant
Brutogewicht | 82 g
Algemene gegevens - Eigenschappen
Geïntegreerde weergave, status | Ja
Aantal LED&apos;s | 1
Aantal kabeladers | 3
Mechanische gegevens - Aansluittechniek
Lengte van de kabel | 2 m
Aantal kabeladers | 3
Aderdoorsnede | 0,34 mm2
Materiaal van de kabelmantel | PVC
Mechanische gegevens - Aansluitstekker ,zijde A
Aansluitstekker | Koppeling, M12
Bouwvorm | afgerond
Materiaal van de wartel | Metaal, CnZn, vernikkeld
Materiaal van de handgreep | Kunststof, TPU
Omgevingsvoorwaarden
Afdichtingsgraad | IP67
Elektrische gegevens
Bedrijfsspanning | 10 ... 30 VDC
Type spanningsbereik | DC
Nominale bedrijfsspanning | 10 ... 30 VDC
Nominale bedrijfsstroom | 4.000 mA
Statusindicatie
Opmerking (LED-statusindicatie) | Schakeling: p-schakeling
Contactconfiguratie
Pin 1 | Bruin
Pin 2 | n.c.
Pin 3 | Blauw
Pin 4 | Zwart
Schmersal Nederland B.V., Lorentzstraat 31, 3846 AV Harderwijk
De genoemde gegevens en informatie zijn zorgvuldig gecontroleerd. Afbeeldingen kunnen afwijken van het origineel. Verdere technische gegevens zijn te vinden in de handleiding. Technische wijzigingen en fouten voorbehouden.
Gegenereerd op 16-10-2025 11:20