## Worksheet
SVE1/213-3Ö-24VDC
Kunststofbehuizing Afdichtingsgraad IP65
Bestelvoorbeeld
Typebenaming van het product | SVE1/213-3Ö-24VDC
Artikelnummer (bestelnummer) | 103002563
EAN (Europees Artikel Nummer) | 4030661424330
eCl@ss nummer, versie 12.0 | 27-37-12-43
eCl@ss nummer, versie 11.0 | 27-37-12-43
eCl@ss nummer, versie 9.0 | 27-37-12-43
ETIM-nummer, versie 7.0 | EC001029
ETIM-nummer, versie 6.0 | EC001029
Certificeringen - Voorschriften
Certificaten | cULus CCC
Algemene gegevens
Voorschriften | EN IEC 62061 EN ISO 14119 EN IEC 60947-5-1 EN IEC 60947-5-3 EN IEC 60947-5-5 EN IEC 60204-1 EN IEC 60947-1
Werkingsprincipe | elektromechanisch
Materiaal van de behuizing | Kunststof, glasvezelversterkte thermoplast, zelfdovend
Kleur van de behuizing | Zwart Zilver
Kleur van de sleutel | Zilver
Kleur van de sleutelkop | Zilver
Brutogewicht | 760 g
Algemene gegevens - Eigenschappen
ruststroomprincipe | Ja
hulpontgrendeling | Ja
Aantal hulpcontacten | 2
Aantal sleutelkeuzeschakelaar | 1
Aantal veiligheidscontacten | 3
Classificatie
Voorschriften | EN ISO 13849-1
Gebruiksduur | 20 Jaar (Jaren)
Veiligheidsclassificatie: - Veiligheidsuitgangen
B10D Verbreekcontact (NG) | 100.000 schakelingen
Mechanische gegevens
Positie sleutelkeuzeschakelaar | gecentreerd
Mechanische levensduurduur, minimum | 100.000 schakelingen
Sleutelnummer | 213
Mechanische gegevens - Aansluittechniek
aansluitwijze | Schraubanschluss M20 x 1.5
Draaddoorsnede, minimum | 0,25 mm²
Kabeldoorsnede, maximum | 2,5 mm²
Opmerking | Alle specificaties inclusief adereindhulzen.
Mechanische gegevens - Afmetingen
Lengte van de sensor | 144 mm
Breedte van de sensor | 96 mm
Hoogte van de sensor | 169 mm
Omgevingsvoorwaarden
Afdichtingsgraad | IP20 IP65
Omgevingstemperatuur | +0 ... +50 °C
Omgevingsvoorwaarden - Isolatieparameters
Nominale isolatiespanning Ui | 250 VAC
Nominale impulsspanningsvastheid Uimp | 2,5 kV
Elektrische gegevens
Thermische stroom | 4 A
Nominale voedingsspanning | 24 VDC
Gebruikscategorie AC-15 | 230 VAC
Gebruikscategorie AC-15 | 4 A
Gebruikscategorie DC-13 | 24 VDC
Gebruikscategorie DC-13 | 4 A
Stroomverbruik, maximum | 8,5 W
Schakelelement | Maakcontact (NO), verbreekcontact (NG)
Schakelprincipe | Tastschakeling
Materiaal van de contacten, elektrisch | Zilver
Schakelelement | Magnet: 1 NO/1 NC contact, Key-operated selector switch: 1 NO/2 NC, NC contacts in series
Leveringsomvang
Leveringsomvang | Sleutel en driekantwerktuig inbegrepen in de levering (inclusief 1 sleutel voor noodgevallen): Sleutel en driekantwerktuig inbegrepen in de levering (inclusief 1 sleutel voor noodgevallen)
Opmerking
Opmerking (algemeen) | zie afbeelding: werkingsprincipe: sleutel 1-3 in pos. 1. magneet spanningsloos: sleutelschakelaar vergrendeld, NG-contacten gesloten, sleutel niet uitneembaarSleutel 1-3 in pos. 1. magneet onder spanning NG-contact geopend: sleutelschakelaar ontgrendeld, NG-contacten gesloten, sleutel niet uitneembaarSleutel 1-3 in pos. 2. magneet onder spanning NG-contacten geopend: sleutelschakelaar ontgrendeld, NG-contacten geopend sleutel uitneembaarDriekantgereedschap voor hulpontgrendeling in pos. 3: sleutelschakelaar mechanisch ontgrendeld, magneet buiten dienst, NG-contact geopendDriekantgereedschap voor hulpontgrendeling in pos.4: magneet in werking
Schmersal Nederland B.V., Lorentzstraat 31, 3846 AV Harderwijk
De genoemde gegevens en informatie zijn zorgvuldig gecontroleerd. Afbeeldingen kunnen afwijken van het origineel. Verdere technische gegevens zijn te vinden in de handleiding. Technische wijzigingen en fouten voorbehouden.
Gegenereerd op 22-10-2025 22:59