## Worksheet
SSW303HV
| Stilstanddetectie tijd 7s Veiligheids- stilstandsbewaker 3 veiligheidscontacten 3 Signaalcontacten | Sensorloze stilstanddetectie door bewaking van de EMK Rechtstreekse aansluiting van draaistroommotoren Spanningsbereik motor 0 ... 690 V
Bestelvoorbeeld
Typebenaming van het product | SSW303HV
Artikelnummer (bestelnummer) | 103034847
EAN (Europees Artikel Nummer) | 4030661546421
eCl@ss number, version 12.0 | 27-37-18-19
eCl@ss number, version 11.0 | 27-37-18-19
eCl@ss nummer, versie 9.0 | 27-37-18-19
ETIM number, version 7.0 | EC001449
ETIM number, version 6.0 | EC001449
Certificeringen - Voorschriften
Certificaten | TÜV cULus CCC
Algemene gegevens
Voorschriften | EN IEC 62061 EN ISO 13849-1 EN IEC 60947-5-1 EN IEC 60947-5-3 EN IEC 60947-5-5 EN IEC 61508 EN IEC 60204-1 EN IEC 60947-1
Klimaatbelasting | EN 60068-2-78
Materiaal van de behuizing | Kunststof, glasvezelversterkte thermoplast
Brutogewicht | 400 g
Algemene gegevens - Eigenschappen
Draadbreukdetectie | Ja
Dwarssluitingsherkenning | Ja
Terugkoppeling | Ja
Met automatische resetfunctie | Ja
Aardlekdetectie | Ja
Geïntegreerde weergave, status | Ja
Aantal hulpcontacten | 3
Aantal LED&apos;s | 5
Aantal veiligheidscontacten | 3
Classificatie
Normen, voorschriften: | EN ISO 13849-1 EN IEC 61508
Gebruiksduur | 20 Jaar (Jaren)
Common Cause Failure (CCF), minimum | 65
Stop-categorie | 0
Classificatie - Relaisuitgangen
Performance Level, Stop 0, tot | e
Categorie, Stop 0 | 4
Diagnostic Coverage (DC) Level, Stop 0 | ≥ 99 %
PFH-waarde, Stop 0 | 2,00 x 10⁻⁸ /h
Safety Integrity Level (SIL), Stop 0, Geschikt voor toepassingen in | 3
Mechanische gegevens
Mechanische levensduurduur, minimum | 10.000.000 schakelingen
Bevestiging | Snelbevestiging voor DIN-rail volgens DIN EN 60715
Mechanische gegevens - Aansluittechniek
Klembenaming | IEC&#x2F;EN 60947-1
aansluitwijze | stijf of flexibel Schroefaansluiting, opsteekbaar
Draaddoorsnede, minimum | 0,25 mm²
Kabeldoorsnede, maximum | 2,5 mm²
Aandraaimoment van de klemmen | 0,6 Nm
Mechanische gegevens - Afmetingen
Breedte | 45 mm
Hoogte | 120 mm
Diepte | 121 mm
Omgevingsvoorwaarden
Beschermingsgraad van de behuizing | IP40
Beschermingsgraad van de inbouwruimte | IP54
Beschermingsgraad van de klemmen of aansluitingen | IP20
Ambient temperature | -25 ... +55 °C
Storage and transport temperature | -40 ... +85 °C
Trillingsvastheid volgens EN 60068-2-6 | 5 ... 9 Hz, Amplitude 3,5 mm
schokbestendig | 30 g / 11 ms
Omgevingsvoorwaarden - Isolatieparameters
Nominale impulsspanningsvastheid Uimp | 8 kV
Nominale impulsspanningsvastheid Uimp, relaisuitgang | 6 kV
Vervuilingsgraad volgens IEC/EN 60664-1 | 2
Elektrische gegevens
Operating voltage | 24 VDC -10 % / +20 %
Ripple voltage | 10 %
Type of voltage range | AC
Rated operating voltage | 24 VDC
Rated operating voltage | 24 ... 230 VAC
Nominale voedingsspanning bij AC 50 Hz, minimum | 21,6 VAC
Nominale voedingsspanning bij AC 50 Hz, maximum | 253 VAC
Nominale voedingsspanning bij AC 60 Hz, minimum | 21,6 VAC
Nominale voedingsspanning bij AC 60 Hz, maximum | 253 VAC
Stroomverbruik, maximum | 4 W
Stroomverbruik, maximum | 8,5 VA
Contactweerstand, maximum | 0,1 Ω
Opmerking (contactweerstand) | In nieuwe toestand
Afvalvertraging bij noodstop, maximum | 15 ms
Opkomvertraging bij automatische start (na detectie van de stilstand), ongeveer | 7.000 ms
Materiaal van de contacten, elektrisch | AgSn0 + Au, zelfreinigend, gedwongen uitgevoerd
Elektrische gegevens - Veilige relaisuitgangen
Spanning, gebruikscategorie AC-15 | 230 VAC
Stroom, gebruikscategorie AC-15 | 6 A
Spanning, gebruikscategorie DC-13 | 24 VDC
Stroom, gebruikscategorie DC-13 | 6 A
Schakelvermogen, minimum | 10 VDC
Schakelvermogen, minimum | 10 mA
Schakelvermogen, maximum | 250 VAC
Schakelvermogen, maximum | 6 A
Elektrische gegevens - Digitale ingangen
Leidingweerstand, maximum | 40 Ω
Elektrische gegevens - Relaisuitgangen (hulpcontacten)
Schakelvermogen, maximum | 24 VDC
Schakelvermogen, maximum | 2 A
Elektrische gegevens - Elektromagnetische compatibiliteit (EMV)
EMC bestendigheid | EMC-Richtlijn
Statusindicatie
Weergegeven functietoestanden | OUT, groen: vrijgave schakeltoestand UB: Voedingsspanning aanwezig ERR: Fout werkingsfout
Andere gegevens
Opmerking (toepassingen) | Stilstandsbewaking
Opmerking
Opmerking (algemeen) | Inductieve verbruikers (externe relais, enz.) zijn via een aangepaste bedrading te ontstoren.
Schmersal Nederland B.V., Lorentzstraat 31, 3846 AV Harderwijk
De genoemde gegevens en informatie zijn zorgvuldig gecontroleerd. Afbeeldingen kunnen afwijken van het origineel. Verdere technische gegevens zijn te vinden in de handleiding. Technische wijzigingen en fouten voorbehouden.
Gegenereerd op 22-11-2024 18:18