## Worksheet
SHGV/B01/215+BOWR
Aluminium behuizing Afdichtingsgraad IP65
Bestelvoorbeeld
Typebenaming van het product | SHGV/B01/215+BOWR
Artikelnummer (bestelnummer) | 101198424
EAN (Europees Artikel Nummer) | 4030661592152
eCl@ss nummer, versie 12.0 | 27-27-26-03
eCl@ss nummer, versie 11.0 | 27-27-26-03
eCl@ss nummer, versie 9.0 | 27-27-26-03
ETIM-nummer, versie 7.0 | EC002593
ETIM-nummer, versie 6.0 | EC002593
Algemene gegevens
Voorschriften | EN IEC 60947-5-1
Werkingsprincipe | mechanisch
Materiaal van de behuizing | Aluminium / Staal gechromeerd
Materiaal van de bekleding van de behuizing | gelakt
Materiaal van de cilinderslot | Staal
Kleur van de behuizing | Rood
Kleur van de sleutel | Zilver
Kleur van de sleutelkop | Zilver
Brutogewicht | 450 g
Algemene gegevens - Eigenschappen
Aantal aanlooprichtingen | 4
Aantal sleutels | 1
Mechanische gegevens
Bedieningssleutel | afgerond
Positie sleutelkeuzeschakelaar | gecentreerd
Mechanische levensduurduur, minimum | 100.000 schakelingen
Blokkeerkracht FZh volgens IOS14119 | 1.300 N
Blokkeerkracht Fmax, maximum | 1.750 N
Arrêteerkracht | 5 N
Max. bedieningssnelheid | 0,2 m/s
Sleutelnummer | 215
Mechanische gegevens - Afmetingen
Lengte | 87 mm
Breedte | 40 mm
Hoogte | 103 mm
Omgevingsvoorwaarden
Afdichtingsgraad | IP65
Omgevingstemperatuur | -25 ... +70 °C
Opslag- en transporttemperatuur | -40 ... +80 °C
schokbestendig | 30 g / 18 ms
trillingsvastheid | Trillingsvastheid: 15 g / 10…200 Hz
Elektrische gegevens
Maximale schakelfrequentie | 5 /h
Andere gegevens
Opmerking (toepassingen) | schuifbare beschermvoorziening afneembare beschermvoorziening scharnierbare beschermvoorziening
Schmersal Nederland B.V., Lorentzstraat 31, 3846 AV Harderwijk
De genoemde gegevens en informatie zijn zorgvuldig gecontroleerd. Afbeeldingen kunnen afwijken van het origineel. Verdere technische gegevens zijn te vinden in de handleiding. Technische wijzigingen en fouten voorbehouden.
Gegenereerd op 04-10-2025 23:34