## Worksheet
HDT-BL-WS-507
hygiënisch design blauwe, zichtbare afdichtingselementen Symboliek op maat mogelijk
Bestelvoorbeeld
Typebenaming van het product | HDT-BL-WS-507
Artikelnummer (bestelnummer) | 103061606
EAN (Europees Artikel Nummer) | 4030661680545
eCl@ss nummer, versie 12.0 | 27-37-12-10
eCl@ss nummer, versie 11.0 | 27-37-12-10
eCl@ss nummer, versie 9.0 | 27-37-12-10
ETIM-nummer, versie 7.0 | EC000221
ETIM-nummer, versie 6.0 | EC000221
Algemene gegevens
Voorschriften | EN IEC 60947-5-1 EN IEC 60947-1 DIN EN 1672-2
Uitvoering | Drukknop Frontplaatmontage
Bouwvorm | Rond Keying
Inbouwcondities (mechanische) | naar keuze
Afdichtingstype | Membraan Lipafdichtingen
Materiaal van de bedieningsdeel | Kunststof
Materiaal van de frontring | Messing, verchroomd
Materiaal van de dichtbalg | Silicone
Kleur von de bedieningsdeel | Wit
Kleur van de frontring | Zilver
Kleur van de dichtbalg | Blauw
Kleur van de dichting | Blauw
Brutogewicht | 47 g
Algemene gegevens - Eigenschappen
Met symbooletikettering | Ja (1)
bevestigingsflens | Ja
Aftasting mogelijk | Ja
Aantal schakelposities | 1
Aantal contactelementen, maximaal | 6
Anti-torsion protection | Yes
Classificatie
Gebruiksduur | 20 Jaar (Jaren)
Mechanische gegevens
Ontgrendeling | zonder
Mechanische levensduur, bedienorganen | 1.000.000 schakelingen
Slaglengte | 3,5 mm
Bevestiging | Centrale moer
Aandraaimoment van de moeren, maximum | 4 Nm
Symbool Etikettering Nummer | 507
Ontwerp van de etikettering | Laser
Typische bedieningskracht van de drukknop | 16 N
Mechanische gegevens - Afmetingen
Breedte, maximum | 46 mm
Hoogte | 60 mm
Installatiehoogte | 13 mm
Opmerking (installatiehoogte) | Height in front of the front panel.
Montagediepte | 47 mm
Opmerking (montagediepte) | Depth behind front panel including one contact element
Diametert van de Tastvlak | 22 mm
Diameter van de frontale ring | 45 mm
Inbouwdiameter | 22,3 mm
Dikte van de frontplaat, minimum | 1,5 mm
Dikte van de frontplaat, maximum | 6 mm
Rastermaat | 65 x 65 mm
Omgevingsvoorwaarden
Afdichtingsgraad | IP67 IP69K
Omgevingstemperatuur | -25 ... +80 °C
Relatieve vochtigheid, maximum | 93 %
Opmerking (relatieve vochtigheid) | niet-condenserend geen berijping
Trillingsvastheid | 5 g
schokbestendig
Toegelaten opstelhoogte boven NN, maximum | 2.000 m
Elektrische gegevens
Schakelfrequentie van het regelapparaat, maximaal | 1.000 /h
Leveringsomvang
Opmerking (omvang van de levering, aantal en type) | De montageflens SMF is bij de levering inbegrepen
Schmersal Nederland B.V., Lorentzstraat 31, 3846 AV Harderwijk
De genoemde gegevens en informatie zijn zorgvuldig gecontroleerd. Afbeeldingen kunnen afwijken van het origineel. Verdere technische gegevens zijn te vinden in de handleiding. Technische wijzigingen en fouten voorbehouden.
Gegenereerd op 21-10-2025 05:33