## Worksheet
BNS 303-11Z 5,0M
| Kunststofbehuizing Lange levensduur Geschikt voor levensmiddelenindustrie alleen in combinatie met BPS 303 SS geen mechanische slijtage | Ø M30 Ongevoelig voor zijdelingse afwijking Ongevoelig voor vervuiling
Bestelvoorbeeld
Typebenaming van het product | BNS 303-11Z 5,0M
Artikelnummer (bestelnummer) | 101123708
EAN (Europees Artikel Nummer) | 4030661049090
eCl@ss number, version 12.0 | 27-27-44-01
eCl@ss number, version 11.0 | 27-27-24-02
eCl@ss nummer, versie 9.0 | 27-27-24-02
ETIM number, version 7.0 | EC002544
ETIM number, version 6.0 | EC002544
Certificeringen - Voorschriften
Certificaten | cULus
Algemene gegevens
Voorschriften | BG-GS-ET-14 EN IEC 60947-5-3
Codeerniveau volgens EN ISO 14119 | gering
Werkingsprincipe | magnetisch
Inbouwcondities (mechanische) | bijna vlak
Materiaal van de behuizing | Kunststof, glasvezelversterkte thermoplast
Materiaal van de moeren | thermoplast
Brutogewicht | 225 g
Algemene gegevens - Eigenschappen
Codering | Ja
Aantal verbreekcontacten | 1
Aantal maakcontacten | 1
Aantal veiligheidscontacten | 2
Aantal kabeladers | 4
Classificatie
Normen, voorschriften: | EN ISO 13849-1
Gebruiksduur | 20 Jaar (Jaren)
Veiligheidsclassificatie: - Veiligheidsuitgangen
B10D-waarde, verbreekcontact/maakcontact (NC/NO) | 25.000.000 schakelingen
Mechanische gegevens
Bedienelement | Magneet
Bewegingsrichting | Frontaal ten opzichte van de actieve zijde
Aandraaimoment van de moeren, maximum | 3 Nm
Mechanische gegevens - schakelafstanden volgens EN IEC 60947-5-3
Verzekerde inschakelafstand &quot;IN&quot; Sao | 5 mm
Verzekerde uitschakelafstand &quot;UIT&quot; Sar | 15 mm
Mechanische gegevens - Aansluittechniek
Lengte van de kabel | 5 m
aansluitwijze | Kabel
Aderdoorsnede | 0,25 mm2
Aderdoorsnede | 23 AWG
Materiaal van de kabelmantel | PVC
Mechanische gegevens - Afmetingen
ISO-schroefdraad van de sensor | M30
Sleutelwijdte, bekwijdte | 36 SW
Lengte van de sensor | 44 mm
Omgevingsvoorwaarden
Afdichtingsgraad | IP67
Ambient temperature | -25 ... +70 °C
Storage and transport temperature | -25 ... +70 °C
Trillingsvastheid volgens EN 60068-2-6 | 10…55 Hz, amplitude 1 mm
schokbestendig | 30 g / 11 ms
Elektrische gegevens
Schakelspanning, maximum | 100 VAC
Schakelspanning, maximum | 100 VDC
Schakelstroom; maximum | 0,4 A
Schakelvermogen, maximum | 10 W
Schakelelement | 1 maakcontact (NO), 1 verbreekcontact (NG)
Schakelfrequentie, maximum | 5 Hz
Elektrische gegevens - Digitale uitgang
Uitvoering | Diverse, Reed-contact
Leveringsomvang
Leveringsomvang | Actuator must be ordered separately.
Omvang van de levering van het montagemateriaal | 2x bevestigingsmateriaal moeren M 30 x 1,5
Toebehoren
Aanbeveling (bediensleutel) | BPS 300 BPS 303 BPS 303 SS
Aanbeveling veiligheidsschakelcomponent | SRB 301AN SRB-E-301ST SRB-E-201LC
Opmerking
Opmerking (algemeen) | Afbeelding van de contactsymbolen bij gesloten beschermvoorziening. De contactconfiguraties voor versies met of zonder LED zijn identiek.
Schmersal Nederland B.V., Lorentzstraat 31, 3846 AV Harderwijk
De genoemde gegevens en informatie zijn zorgvuldig gecontroleerd. Afbeeldingen kunnen afwijken van het origineel. Verdere technische gegevens zijn te vinden in de handleiding. Technische wijzigingen en fouten voorbehouden.
Gegenereerd op 14-01-2025 19:38