## Worksheet
BS-H50-110-RKS
Roller lever thermoplastic - roller diameter 50 mm
Ordering data
Product type description | BS-H50-110-RKS
Article number (order number) | 153028034
EAN (European Article Number) | 4030661535920
eCl@ss number, version 12.0 | 27-27-06-12
eCl@ss number, version 11.0 | 27-27-06-12
eCl@ss number, version 9.0 | 27-27-06-12
ETIM number, version 7.0 | EC001483
ETIM number, version 6.0 | EC001483
General data
Material of the actuator | Rustfritt stål (V2A)
Gross weight | 183 g
Mechanical data
Roller material | Plast
Positionierschritte für den Betätiger | 10 °
Mechanical data - Dimensions
Width of Castor | 18 mm
Diameter of Castor | 50 mm
Length of the lever | 110 mm
Schmersal India Pvt. Ltd., Plot No - G-7/1, Ranjangaon MIDC, Tal. - Shirur, Dist.- Pune 412 220
Data og verdier er kontrollert omhyggelig. Bilder kan avvike fra originalen. Ytterligere tekniske data finner du i manualen. Tekniske modifiseringer og feil kan forkomme.
Generert til 13.04.2025, 13:51