## Worksheet
BNS-Y-11
enables the interconnection and the connection of BNS safety sensors to a common safety monitoring module for BNS 33, BNS 36, BNS 260 (with 1 NC/1 NO)
Ordering data
Product type description | BNS-Y-11
Article number (order number) | 101194059
EAN (European Article Number) | 4030661358178
eCl@ss number, version 12.0 | 27-44-01-06
eCl@ss number, version 11.0 | 27-44-01-06
eCl@ss number, version 9.0 | 27-44-01-06
ETIM number, version 7.0 | EC002925
ETIM number, version 6.0 | EC002925
General data
Versions | Y-adapter
Connector (electric) | 2 x Kopling, 4-polet 1 x Stik, 4-polet
Gross weight | 22 g
Mechanical data
Mechanical life, minimum | 100 Cycles
Mechanical data - Dimensions
Length | 10 mm
Width | 23,5 mm
Height | 31 mm
Diameter of the ISO-thread | M8
Ambient conditions
Degree of protection | IP67
Ambient temperature | -25 ... +70 °C
Accessory
Recommendation (product combination) | BNS 33 BNS 36 BNS 260
Note
Note (General) | Enhver konvensjonell 4-polet kabel med M8-kontakt kan brukes som forbindelseskabel. Sensorkjeden forlenges ved å klipse på flere Y-adaptere i retningen som angis av pilen. Skjøteledningen må avsluttes med en sikkerhetssensor. Bare sikkerhetssensorer med samme kontaktkonfigurasjon kan kables i serie. Typene BNS-Y-11 og BNS-Y-02 må ikke blandes. Den maksimale lengden på den seriekablede kjeden er 50 m. BNS-Y-11-adapteren er egnet for BNS-sikkerhetssensorer med NO- og NC-kontakter. BNS-Y-11 muliggjør serie-parallell kabling av sikkerhetssensorer, der NC-kontaktene til sikkerhetssensorene er kablet i serie og NO-kontaktene er kablet parallelt.
Schmersal India Pvt. Ltd., Plot No - G-7/1, Ranjangaon MIDC, Tal. - Shirur, Dist.- Pune 412 220
Data og verdier er kontrollert omhyggelig. Bilder kan avvike fra originalen. Ytterligere tekniske data finner du i manualen. Tekniske modifiseringer og feil kan forkomme.
Generert til 01.05.2025, 18:49