## Worksheet
RST16-1-R
Frontal actuation from assembly direction Flat design with latching magnet
Ordering data
Product type description | RST16-1-R
Article number (order number) | 103004337
EAN (European Article Number) | 4030661443171
eCl@ss number, version 12.0 | 27-27-26-06
eCl@ss number, version 11.0 | 27-27-24-04
eCl@ss number, version 9.0 | 27-27-24-04
ETIM number, version 7.0 | EC001487
ETIM number, version 6.0 | EC001487
Note (Ordering data) | Merk: Sensor og aktuator må bestilles separat.
General data
Material of the actuator | Plast, rustfritt stål
Gross weight | 25 g
General data - Features
Latching magnet | Ja
Mechanical data
Active area | frontside
Mechanical data - Dimensions
Length of the actuator | 24 mm
Width of the actuator | 61 mm
Height of the actuator | 9 mm
Accessory
Recommendation (product combination) | RSS16-R
Schmersal India Pvt. Ltd., Plot No - G-7/1, Ranjangaon MIDC, Tal. - Shirur, Dist.- Pune 412 220
Data og verdier er kontrollert omhyggelig. Bilder kan avvike fra originalen. Ytterligere tekniske data finner du i manualen. Tekniske modifiseringer og feil kan forkomme.
Generert til 12.04.2025, 05:46