## Worksheet
KG411-C
plastic assembly housing suitable for the installation of command devices anthracite gray RAL 7035, light gray
Ordering data
Product type description | KG411-C
Article number (order number) | 101008567
EAN (European Article Number) | 4030661471037
eCl@ss number, version 12.0 | 27-37-12-05
eCl@ss number, version 11.0 | 27-37-12-05
eCl@ss number, version 9.0 | 27-37-12-05
ETIM number, version 7.0 | EC000200
ETIM number, version 6.0 | EC000200
Note (Ordering data) | Merk: Kabelgjennomføringene er ikke inkludert i leveringen av huset
General data
Versions | Monteringshus
Housing material | ABS
Colour of the upper part of the enclosure | Grå
Colour of the bottom part of the enclosure | Grå
Gross weight | 140 g
General data - Features
Number of command positions | 1
Mechanical data
Position of the cable gland | bunn
Mechanical data - Connection technique
Cable entry | 1 x M20
Mechanical data - Dimensions
Width | 82 mm
Height | 85 mm
Depth | 80 mm
Length x Width x Height | Diameter på gjennomhullene for kabelgjennomgangene: 22.3 cm + 0.4 cm
Middle spacing of drilled holes | 40 mm
Ambient conditions
Degree of protection | IP65
Ambient temperature | -25 ... +65 °C
Schmersal India Pvt. Ltd., Plot No - G-7/1, Ranjangaon MIDC, Tal. - Shirur, Dist.- Pune 412 220
Data og verdier er kontrollert omhyggelig. Bilder kan avvike fra originalen. Ytterligere tekniske data finner du i manualen. Tekniske modifiseringer og feil kan forkomme.
Generert til 07.04.2025, 21:43