## Worksheet
EX-BPS 250-3G/D
Ordering data
Product type description | EX-BPS 250-3G/D
Article number (order number) | 101183235
EAN (European Article Number) | 4030661332703
eCl@ss number, version 12.0 | 27-27-26-06
eCl@ss number, version 11.0 | 27-27-24-04
eCl@ss number, version 9.0 | 27-27-24-04
ETIM number, version 7.0 | EC001487
ETIM number, version 6.0 | EC001487
Explosion protection
Explosion protection designation | EEx nA T6 X Ex tD A22 IP67 T80°C X
General data
Housing material | Plast
Gross weight | 18 g
Mechanical data - Dimensions
Length of the actuator | 13 mm
Width of the actuator | 33 mm
Height of the actuator | 25 mm
Schmersal India Pvt. Ltd., Plot No - G-7/1, Ranjangaon MIDC, Tal. - Shirur, Dist.- Pune 412 220
Data og verdier er kontrollert omhyggelig. Bilder kan avvike fra originalen. Ytterligere tekniske data finner du i manualen. Tekniske modifiseringer og feil kan forkomme.
Generert til 21.10.2025, 02:19