## Worksheet
2N L8 CAMERA MODULE
Camera module
Ordering data
Product type description | 2N L8 CAMERA MODULE
Article number (order number) | 103013062
EAN (European Article Number) | 4030661488264
Approvals - Standards
Certificates | TÜV
General data
Gross weight | 590 g
Mechanical data - Dimensions
Width | 142 mm
Height | 98 mm
Depth | 34 mm
Schmersal India Pvt. Ltd., Plot No - G-7/1, Ranjangaon MIDC, Tal. - Shirur, Dist.- Pune 412 220
Data og verdier er kontrollert omhyggelig. Bilder kan avvike fra originalen. Ytterligere tekniske data finner du i manualen. Tekniske modifiseringer og feil kan forkomme.
Generert til 08.05.2025, 03:27