## Worksheet
ELE
Print with LED symbol
Ordering data
Product type description | ELE
Article number (order number) | 101006529
EAN (European Article Number) | 4250116201075
eCl@ss number, version 12.0 | 27-37-12-09
eCl@ss number, version 11.0 | 27-37-12-09
eCl@ss number, version 9.0 | 27-37-12-09
ETIM number, version 7.0 | EC000204
ETIM number, version 6.0 | EC000204
Approvals - Standards
Certificates | cULus
General data
Standards | EN IEC 60947-5-1 EN IEC 60947-1
Versions | Lyselement
Design | Leuchtelement mit Ba9S Fassung
Installation conditions (mechanical) | vilkårlig
Housing material | Plast, glassfiber forsterket termoplast, selvslukkende
Gross weight | 20 g
Note | Skriv ut med LED-symbol
Mechanical data
Installation instructions | pluggbar
Tightening torque of the fixing screws, maximum | 1 Nm
Mounting flange position | 3
Mechanical data - Connection technique
Termination | Skruetilslutning
Cable section, minimum | 0,5 mm², stiv 0,5 mm², fleksibel
Cable section, maximum | 2,5 mm², stiv 1,5 mm², fleksibel
Mechanical data - Dimensions
Length | 46 mm
Width | 10 mm
Depth | 60 mm
Ambient conditions
Degree of protection of clips or terminals | IP20
Ambient temperature | -25 ... +80 °C
Electrical data
Rated operating voltage | 24 VAC
Rated operating voltage | 24 VDC
Contact labelling | X1 - X2
Status indication
Note (LED switching conditions display) | Tilførselsspenning UB: 24 VAC/DC
Schmersal India Pvt. Ltd., Plot No - G-7/1, Ranjangaon MIDC, Tal. - Shirur, Dist.- Pune 412 220
Data og verdier er kontrollert omhyggelig. Bilder kan avvike fra originalen. Ytterligere tekniske data finner du i manualen. Tekniske modifiseringer og feil kan forkomme.
Generert til 30.04.2025, 12:40