## Worksheet
2N EasyGate IP 4G VoLTE/VOIP
Gateway für Aufzüge Vollwertige Alternative für die Festnetzleitung Einbindung in alle vorhandenen Aufzugnotrufssteme möglich Betriebssicher bei Ausfall des Stromnetzes Einfache Installation ohne aufwendige Verdrahtung
Ordering data
Product type description | 2N EasyGate IP 4G VoLTE/VOIP
Article number (order number) | 103041423
General data
Gross weight | 900 g
Mechanical data - Dimensions
Width | 195 mm
Height | 119 mm
Depth | 61 mm
Ambient conditions
Degree of protection | IP41
Ambient temperature | -40 ... +85 °C
Electrical data
Current consumption, maximum | 1 000 mA
Rated operating voltage | 12 VDC
Schmersal India Pvt. Ltd., Plot No - G-7/1, Ranjangaon MIDC, Tal. - Shirur, Dist.- Pune 412 220
Data og verdier er kontrollert omhyggelig. Bilder kan avvike fra originalen. Ytterligere tekniske data finner du i manualen. Tekniske modifiseringer og feil kan forkomme.
Generert til 24.04.2025, 10:51