## Worksheet
PSC1-A-80-CON-TBUS-POWER
Backplane connector to central expansion modules
Ordering data
Product type description | PSC1-A-80-CON-TBUS-POWER
Article number (order number) | 103008465
EAN (European Article Number) | 4030661455006
eCl@ss number, version 12.0 | 27-24-22-20
eCl@ss number, version 11.0 | 27-24-22-20
eCl@ss number, version 9.0 | 27-24-22-20
ETIM number, version 7.0 | EC000237
ETIM number, version 6.0 | EC000237
Approvals - Standards
Certificates | TÜV cULus
General data
Colour of the product | Lysegrått
Gross weight | 4 g
General data - Features
Number of poles | 5
Mechanical data
Mounting | kan låses i standardskinne
Mechanical data - Dimensions
Width | 22,5 mm
Spacing | 3.81 mm
Note
Note (General) | The bus connector links the central expansion modules with the base module. The required number of bus connectors is part of the scope of delivery of each device and could also be found in the respective device's technical data.
Schmersal India Pvt. Ltd., Plot No - G-7/1, Ranjangaon MIDC, Tal. - Shirur, Dist.- Pune 412 220
Data og verdier er kontrollert omhyggelig. Bilder kan avvike fra originalen. Ytterligere tekniske data finner du i manualen. Tekniske modifiseringer og feil kan forkomme.
Generert til 28.03.2025, 18:21